## PLANILHA ORÇAMENTÁRIA M.SANIT.
GOVERNO DO ESTADO DO PIAUÍ
SECRETARIA DE ESTADO DA SAÚDE
DIRETORIA DE PROGRAMAS ESPECIAIS DE SAÚDE - DIPES
OBRA: CONSTRUÇÃO DE MÓDULO SANITÁRIO - PADRÃO DIPES |  |  |  | BASE DE DADOS: SINAPI OUT/13. SEINFRA - COMPOSIÇÃO
MUNICÍPIO: MONSENHOR GIL - PI |  |  |  | ENCARGOS SICIAIS APLICADOS: 89,46%
ENDEREÇO: ZONA RURAL |  |  |  | SERVIÇOS: BDI 23,0%
PLANILHA ORÇAMENTÁRIA DISCRIMINATIVA DE MÓDULO SANITÁRIO - CONTENDO FOSSA SÉPTICA COM 1 (UM) SUMIDOURO
ITEM | SISTEMA REFERÊNCIAL | CÓDIGO | DESCRIÇÃO DOS SERVIÇOS | UNIDADE | QUANT. | CUSTO UNITÁRIO | PREÇO UNITÁRIO COM BDI - 23,00% | TOTAL
1.0 |  |  | SERVIÇOS PRELIMINARES | CUSTO PARCIAL |  |  |  | 51.9768
1.1 | SINAPI | 73948/016 | LIMPEZA MANUAL DO TERRENO (C/ RASPAGEM SUPERFICIAL) | m2 | 19.6 | 1.46 | 1.7958 | 35.1977
1.2 | SINAPI | 74077/002 | LOCACAO CONVENCIONAL DE OBRA, ATRAVÉS DE GABARITO DE TABUAS CORRIDAS PONTALETADAS, COM REAPROVEITAMENTO DE 10 VEZES | m2 | 6.72 | 2.03 | 2.4969 | 16.7792
2.0 |  |  | MOVIMENTO DE TERRA | CUSTO PARCIAL |  |  |  | 93.9916
2.1 | SINAPI | 73481 | ESCAVACAO MANUAL DE VALAS EM TERRA COMPACTA, PROF. DE 0 M < H <= 1 M - PAREDES DA ESTRUTURA | m3 | 1.28 | 14.97 | 18.4131 | 23.5688
2.2 | SINAPI | 73481 | ESCAVACAO MANUAL DE VALAS EM TERRA COMPACTA, PROF. DE 0 M < H <= 1 M - PARA TUBULAÇÕES | m3 | 0.72 | 14.97 | 18.4131 | 13.2574
2.3 | SINAPI | 73964/006 | REATERRO MANUAL DE VALAS | m3 | 0.72 | 17.61 | 21.6603 | 15.5954
2.4 | SINAPI | 79481 | ATERRO INTERNO SEM APILOAMENTO COM TRANSPORTE EM CARRINHO DE MAO | m3 | 0.33 | 11.74 | 14.4402 | 4.7653
2.5 | SINAPI | 79483 | APILOAMENTO COM MACO DE 30KG | m2 | 1.65 | 8.8 | 10.824 | 17.8596
2.6 | SINAPI | 73904/001 | ATERRO APILOADO(MANUAL) EM CAMADAS DE 20 CM COM MATERIAL DE EMPRÉSTIMO | m3 | 0.25 | 61.61 | 75.7803 | 18.9451
3.0 |  |  | INFRA ESTRUTURA | CUSTO PARCIAL |  |  |  | 418.6959
3.1 | SINAPI | 74053/003 | ALVENARIA EM PEDRA RACHAO OU PEDRA DE MAO, ASSENTADA COM ARGAMASSA TRACO 1:10 (CIMENTO E AREIA) | m3 | 1.28 | 226.69 | 278.8287 | 356.9007
3.2 | SINAPI | 73935/002 | ALVENARIA EM TIJOLO CERAMICO FURADO 9X19X19CM, 1 VEZ (ESPESSURA 19 CM) ASSENTADO EM ARGAMASSA TRACO 1:4 (CIMENTO E AREIA MEDIA NAO PENEIRADA), PREPARO MANUAL, JUNTA 1 CM - BALDRAME | m2 | 1.28 | 39.25 | 48.2775 | 61.7952
4.0 |  |  | ESTRUTURA | CUSTO PARCIAL |  |  |  | 576.2195
4.1 | SINAPI | 73935/005 | ALVENARIA EM TIJOLO CERAMICO FURADO 9X14X19CM, 1/2 VEZ (ESPESSURA 9 CM), ASSENTADO EM ARGAMASSA TRACO 1:4 (CIMENTO E AREIA MEDIA NAO PENEIRADA), PREPARO MANUAL, JUNTA 1 CM | m2 | 14.51 | 31.4 | 38.622 | 560.4052
4.2 | SINAPI | 73346 | CONCRETO ARMADO FCK = 15 MPA, PREPARO C/ BETONEIRA, INCLU ILANCAMENTO e= 0,05 M | m2 | 0.01 | 1285.71 | 1581.4233 | 15.8142
5.0 |  |  | COBERTURA | CUSTO PARCIAL |  |  |  | 672.5763
5.1 | SINAPI | 73931/003 | ESTRUTURA PARA TELHA CERAMICA, EM MADEIRA APARELHADA, APOIADA EM PAREDE | m2 | 5.5 | 62.86 | 77.3178 | 425.2479
5.2 | SINAPI | 73938/001 | COBERTURA EM TELHA CERAMICA TIPO COLONIAL, COM ARGAMASSA TRACO 1:3 (CIMENTO E AREIA) | m2 | 5.5 | 36.56 | 44.9688 | 247.3284
6.0 |  |  | INSTALAÇÕES ELÉTRICAS | CUSTO PARCIAL |  |  |  | 84.9807
6.1 | SEINFRA -CE | C0798 | CLEATS PARA FIAÇÃO APARENTE | unid. | 2 | 3.09 | 3.8007 | 7.6014
6.2 | SINAPI | 73860/007 | CABO DE COBRE ISOLADO PVC 450/750V 1,5MM2 RESISTENTE A CHAMA - FORNECIMENTO E INSTALACAO | m | 28 | 1.43 | 1.7589 | 49.2492
6.3 | SEINFRA -CE | C3580 | SOQUETE PADRÃO POPULAR | unid. | 1 | 5.62 | 6.9126 | 6.9126
6.4 | SINAPI | 72934 | ELETRODUTO DE PVC FLEXIVEL CORRUGADO DN 20MM (3/4") FORNECIMENTO E INSTALAÇÃO | m | 1 | 2.94 | 3.6162 | 3.6162
6.5 | SINAPI | 72248 | LAMPADA INCANDESCENTE 40W - FORNECIMENTO E INSTALACAO | unid. | 1 | 1.43 | 1.7589 | 1.7589
6.6 | SINAPI | 83387 | CAIXA DE PASSAGEM PVC 4X2" - FORNECIMENTO E INSTALACAO | unid. | 1 | 3.58 | 4.4034 | 4.4034
6.7 | SINAPI | 72335 | ESPELHO PLÁSTICO - 4"X2" - FORNECIMENTO E INSTALACAO | unid. | 1 | 2.43 | 2.9889 | 2.9889
6.8 | SINAPI | 72331 | INTERRUPTOR SIMPLES - 1 TECLA - FORNECIMENTO E INSTALACAO | unid. | 1 | 6.87 | 8.4501 | 8.4501
7.0 |  |  | INSTALAÇÕES HIDRO - SANITÁRIAS | CUSTO PARCIAL |  |  |  | 1388.3318
7.1 | SEINFRA -CE | C3601 | REGISTRO DE PRESSÃO D=20MM - PADRÃO POPULAR | unid. | 1 | 22.76 | 27.9948 | 27.9948
7.2 | SINAPI | 75030/008 | TUBO PVC SOLDAVEL AGUA FRIA DN 20MM, INCLUSIVE CONEXOES - FORNECIMENTO E INSTALACAO | m | 18 | 7.85 | 9.6555 | 173.799
7.3 | SINAPI | 72711 | REGISTRO GAVETA 1/2" BRUTO LATAO - FORNECIMENTO E INSTALACAO | unid. | 1 | 24.29 | 29.8767 | 29.8767
7.4 | SINAPI | 68061 | CHUVEIRO PLASTICO BRANCO SIMPLES - FORNECIMENTO E INSTALACAO | unid. | 1 | 9.41 | 11.5743 | 11.5743
7.5 | SINAPI | 73956/002 | TORNEIRA PLASTICA 1/2 PARA PIA - FORNECIMENTO E INSTALACAO | unid. | 1 | 14.83 | 18.2409 | 18.2409
7.6 | SINAPI | 72292 | CAIXA SIFONADA EM PVC 100X100X50MM SIMPLES, COM GRELHA- FORNECIMENTO E INSTALAÇÃO | unid. | 1 | 23.96 | 29.4708 | 29.4708
7.7 | SINAPI | 74165/004 | TUBO PVC ESGOTO PREDIAL DN 100MM, INCLUSIVE CONEXOES - FORNECIMENTO E INSTALACAO | m | 7.5 | 27.34 | 33.6282 | 252.2115
7.8 | SINAPI | 74165/002 | TUBO PVC ESGOTO PREDIAL DN 50MM, INCLUSIVE CONEXOES - FORNECIMENTO E INSTALACAO | m | 2.5 | 18.73 | 23.0379 | 57.5947
7.9 | SINAPI | 74165/001 | TUBO PVC ESGOTO PREDIAL DN 40MM, INCLUSIVE CONEXOES - FORNECIMENTO | m | 5 | 13.43 | 16.5189 | 82.5945
7.10 | SINAPI | 72558 | JOELHO PVC 90º ESGOTO 40MM - FORNECIMENTO E INSTALACAO | unid. | 3 | 4.61 | 5.6703 | 17.0109
7.11 | SINAPI | 72556 | JOELHO PVC 90º ESGOTO 100MM - FORNECIMENTO E INSTALACAO | unid. | 2 | 11.08 | 13.6284 | 27.2568
7.12 | SINAPI | 72441 | TE DE PVC SOLDAVEL AGUA FRIA 40MM - FORNECIMENTO E INSTALACAO | unid. | 1 | 9.12 | 11.2176 | 11.2176
7.13 | SINAPI | 73951/001 | SIFAO PLASTICO PARA LAVATORIO OU PIA TIPO COPO 1.1/4" - FORNECIMENTO E INSTALACAO | unid. | 2 | 14.12 | 17.3676 | 34.7352
7.14 | SINAPI | 72459 | TE SANITARIO 100X100MM, JUNTA SOLDADA - FORNECIMENTO E INSTALACAO | unid. | 2 | 18.79 | 23.1117 | 46.2234
7.15 | SINAPI | 74101/001 | VASO SANITARIO, ASSENTO PLASTICO, CAIXA DE DESCARGA PVC DE SOBREPOR ENGATE PLASTICO, TUBO DE DESCIDA E BOLSA DE BORRACHA | unid. | 1 | 172.34 | 211.9782 | 211.9782
7.16 | SINAPI | 72461 | TE SANITARIO 100X50MM, COM ANÉIS - FORNECIMENTO E INSTALACAO | unid. | 2 | 20.22 | 24.8706 | 49.7412
7.17 | SINAPI | 74127/001 | VALVULA EM PLASTICO BRANCO 1" PARA PIA, TANQUE OU LAVATORIO SEM LADRAO - FORNECIMENTO E INSTALACAO | unid. | 2 | 5.44 | 6.6912 | 13.3824
7.18 | SINAPI | INS.4365 | BRACADEIRA C/ PARAFUSO D = 2" | unid. | 1 | 3.07 | 3.7761 | 3.7761
7.19 | SINAPI | INS11690 + 20234 | TANQUE DE MÁRMORE SINTÉTICO 22L, MAIS TANQUE MONOBLOCO DE GRANITINA OU MARMORITE, MODELO POPULAR (1 ESFREGADOR), PARA LAVAR ROUPAS - DIMENSÕES 1,20 X 0,50 M | unid. | 1 | 117.43 | 144.4389 | 144.4389
7.20 | SINAPI | INS.20088 | CAP PVC SERIE R P/ ESG PREDIAL DN 100 MM | unid. | 2 | 13.17 | 16.1991 | 32.3982
7.21 | SINAPI | 74104/001 | CAIXA DE INSPEÇÃO EM ALVENARIA DE TIJOLO MACIÇO 60X60X60CM, REVESTIDA INTERNAMENTO COM BARRA LISA (CIMENTO E AREIA, TRAÇO 1:4) E=2,0CM, COM TAMPA PRÉ-MOLDADA DE CONCRETO E FUNDO DE CONCRETO 15MPA TIPO C - ESCAVAÇÃO E CONFECÇÃO | unid. | 1 | 91.72 | 112.8156 | 112.8156
8.0 |  |  | PISOS |  |  |  |  | 69.5063
8.1 | SINAPI | 74115/001 | EXECUÇÃO DE LASTRO EM CONCRETO (1:2,5:6), PREPARO MANUAL e = 6,0 cm | m3 | 0.09 | 274.78 | 337.9794 | 30.4181
8.2 | SINAPI | 73991/002 | PISO CIMENTADO TRACO 1:3 (CIMENTO E AREIA) COM ACABAMENTO LISO ESPESSURA 1,5CM PREPARO MANUAL DA ARGAMASSA | m2 | 1.65 | 19.26 | 23.6898 | 39.0882
9.0 |  |  | REVESTIMENTO |  |  |  |  | 559.1142
9.1 | SINAPI | 5974 | CHAPISCO EM PAREDES TRACO 1:4 (CIMENTO E AREIA), ESPESSURA 0,5CM, PREPARO MECANICO | m2 | 27.32 | 2.89 | 3.5547 | 97.1144
9.2 | SINAPI | 5995 | REBOCO PARA PAREDES ARGAMASSA TRACO 1:4,5 (CAL E AREIA FINA PENEIRADA | m2 | 27.32 | 8.03 | 9.8769 | 269.8369
9.3 | SINAPI | 84023 | BARRA LISA TRACO 1:3 (CIMENTO E AREIA MEDIA), ESPESSURA 1,5CM, PREPARO MANUAL DA ARGAMASSA | m2 | 8.5 | 18.38 | 22.6074 | 192.1629
10.0 |  |  | ESQUADRIAS |  |  |  |  | 305.2641
10.1 | SINAPI | 73933/004 | PORTA DE FERRO, DE ABRIR, BARRA CHATA COM REQUADRO E GUARNIÇÃO | m2 | 1.26 | 196.97 | 242.2731 | 305.2641
11.0 |  |  | PINTURA |  |  |  |  | 130.4735
11.1 | SINAPI | 6067 | PINTURA ESMALTE BRILHANTE (2 DEMAOS) SOBRE SUPERFICIE METALICA, INCLUSIVE PROTECAO COM ZARCAO (1 DEMAO) | m2 | 3.15 | 17.08 | 21.0084 | 66.1765
11.2 | SINAPI | 79334/001 | PINTURA A BASE DE CAL E FIXADOR A BASE DE COLA, DUAS DEMAOS | m2 | 17.72 | 2.95 | 3.6285 | 64.297
12.0 |  |  | CALÇADA DE CONTORNO |  |  |  |  | 517.1429
12.1 | SINAPI | 73481 | ESCAVACAO MANUAL DE VALAS EM TERRA COMPACTA, PROF. DE 0 M < H <= 1 M - PAREDES DA ESTRUTURA | m3 | 0.88 | 14.97 | 18.4131 | 16.2035
12.2 | SINAPI | 74053/003 | ALVENARIA EM PEDRA RACHAO OU PEDRA DE MAO, ASSENTADA COM ARGAMASSA TRACO 1:10 (CIMENTO E AREIA) | m3 | 0.88 | 226.69 | 278.8287 | 245.3693
12.3 | SINAPI | 73935/002 | ALVENARIA EM TIJOLO CERAMICO FURADO 9X19X19CM, 1 VEZ (ESPESSURA 19 CM) ASSENTADO EM ARGAMASSA TRACO 1:4 (CIMENTO E AREIA MEDIA NAO PENEIRADA), PREPARO MANUAL, JUNTA 1 CM - BALDRAME | m2 | 1.96 | 39.25 | 48.2775 | 94.6239
12.4 | SINAPI | 79481 | ATERRO INTERNO SEM APILOAMENTO COM TRANSPORTE EM CARRINHO DE MAO | m3 | 0.59 | 11.74 | 14.4402 | 8.5197
12.5 | SINAPI | 79483 | APILOAMENTO COM MACO DE 30KG | m2 | 2.94 | 8.8 | 10.824 | 31.8226
12.6 | SINAPI | 74115/001 | EXECUÇÃO DE LASTRO EM CONCRETO (1:2,5:6), PREPARO MANUAL e = 8,0 cm | m3 | 0.24 | 274.78 | 337.9794 | 81.1151
12.7 | SINAPI | 5974 | CHAPISCO EM PAREDES TRACO 1:4 (CIMENTO E AREIA), ESPESSURA 0,5CM, PREPARO MECANICO | m2 | 2.94 | 2.89 | 3.5547 | 10.4508
12.8 | SINAPI | 5995 | REBOCO PARA PAREDES ARGAMASSA TRACO 1:4,5 (CAL E AREIA FINA PENEIRADA | m2 | 2.94 | 8.03 | 9.8769 | 29.0381
13.0 |  |  | FOSSA E SUMIDOURO |  |  |  |  | 1071.6703 | 336.2869
13.1 | SINAPI | 79478 | ESCAVACAO MANUAL CAMPO ABERTO EM SOLO EXCETO ROCHA ATE 2,00M PROFUNDID | m3 | 3.47 | 17.2 | 21.156 | 73.4113
13.2 | SINAPI | 74115/001 | EXECUÇÃO DE LASTRO EM CONCRETO (1:2,5:6), PREPARO MANUAL e = 8,0 cm | m3 | 0.062 | 274.78 | 337.9794 | 20.9547
13.3 | SINAPI | INS.12547 | ANEL OU ADUELA CONCRETO ARMADO D = 1,00M, H = 0,50M | unid. | 3 | 102.32 | 125.8536 | 377.5608
13.4 | SINAPI | INS. 12546 | ANEL OU ADUELA CONCRETO ARMADO D = 1,00M, H = 0,40M | unid. | 1 | 90.29 | 111.0567 | 111.0567
| SINAPI | INS. 12532 | ANEL OU ADUELA CONCRETO ARMADO D = 0,60M, H = 0,50M | unid. | 3 | 44.16 | 54.3168 | 162.9504
13.6 | SINAPI | 73346 | CONCRETO ARMADO FCK = 15 MPA, PREPARO C/ BETONEIRA, INCLU ILANCAMENTO e= 0,05 M P/ TAMPA D=1,00 M | m3 | 0.039 | 1285.71 | 1581.4233 | 61.6755
| SINAPI | 73346 | CONCRETO ARMADO FCK = 15 MPA, PREPARO C/ BETONEIRA, INCLU ILANCAMENTO e= 0,05 M P/ TAMPA D=0,60 M | m3 | 0.014 | 1285.71 | 1581.4233 | 22.1399
13.7 | SINAPI | 73346 | CONCRETO ARMADO FCK = 15 MPA, PREPARO C/ BETONEIRA, INCLU ILANCAMENTO e= 0,08 M | m3 | 0.065 | 1285.71 | 1581.4233 | 102.7925
13.8 | SINAPI | 74164/004 | LASTRO DE BRITA | m3 | 1.25 | 90.49 | 111.3027 | 139.1284
14.0 |  |  | LIMPEZA FINAL |  |  |  |  | 1.8874
14.1 | SINAPI | 9537 | Limpeza final da obra | m2 | 1.65 | 0.93 | 1.1439 | 1.8874
TOTAL GERAL | [7 empty] | 5941.8313
Importa o seguinte Orçamento o Valor Total de R$ 5.941,83 (CINCO MIL, NOVECENTOS E QUARENTA E UM REAIS, OITENTA E TER^S CENTAVOS), para a Construção de UM Módulo Sanitário Padrão DIPES.

## CANTEIRO OBRA
GOVERNO DO ESTADO DO PIAUÍ
SECRETARIA DE ESTADO DA SAÚDE
DIRETORIA DE PROGRAMAS ESPECIAIS DE SAÚDE - DIPES
OBRA: CONSTRUÇÃO DE MÓDULO SANITÁRIO - PADRÃO DIPES |  |  |  | BASE DE DADOS: SINAPI OUT/13. SEINFRA - COMPOSIÇÃO
MUNICÍPIO: MONSENHOR GIL - PI |  |  |  | ENCARGOS SICIAIS APLICADOS: 89,46%
ENDEREÇO: ZONA RURAL |  |  |  | SERVIÇOS: BDI 23,0%
PLANILHA ORÇAMENTÁRIA DISCRIMINATIVA DA UNIDADE SANITÁRIA - CANTEIRO DE OBRAS
ITEM | REFERÊNCIA | CÓDIGO | DESCRIÇÃO DOS SERVIÇOS | UNIDADE | QUANTIDADE | CUSTO UNITÁRIO | CUSTO TOTAL | CUSTO TOTAL DO ITEM
1.0
1.1 | SERVIÇOS PRELIMINARES | [6 empty] | 3737.5272
1.1.1 | SINAPI | 74242/001 | BARRACAO DE OBRA EM CHAPA DE MADEIRA COMPENSADA COM BANHEIRO, COBERTURA EM FIBROCIMENTO 4 MM, INCLUSO INSTALACOES HIDRO-SANITARIAS E ELETRICAS - 6,0 X 4,0 = 24,0 M2 | m2 | 24 | 126.61 | 155.7303
1.2 | SINALIZAÇÃO | [6 empty] | 2523.8124
1.2.1 | SINAPI | 74209/001 | PLACA DE OBRA EM CHAPA DE ACO GALVANIZADO | m2 | 12 | 170.99 | 210.3177
TOTAL GERAL | [7 empty] | 6261.3396
Importa o seguinte Orçamento o Valor Total de R$ 6.261,34 (SEIS MIL, DUZENTOS E SESSENTA E UM REAIS, TRINTA E QUATRO CENTAVOS), para a execução do Canteiro de Obras referente a Construção dos Módulos Sanitários - MSD.

## RESUMO GERAL
GOVERNO DO ESTADO DO PIAUÍ
SECRETARIA DE ESTADO DA SAÚDE
DIRETORIA DE PROGRAMAS ESPECIAIS DE SAÚDE - DIPES
OBRA: CONSTRUÇÃO DE MÓDULO SANITÁRIO - PADRÃO DIPES |  | BASE DE DADOS: SINAPI OUT/13. SEINFRA - COMPOSIÇÃO
MUNICÍPIO: MONSENHOR GIL - PI |  | ENCARGOS SICIAIS APLICADOS: 89,46%
ENDEREÇO: ZONA RURAL |  | SERVIÇOS: BDI 23,00%
PLANILHA RESUMO GERAL
ITEM | DESCRIÇÃO DOS SERVIÇOS | UNIDADE | QUANTIDADE | CUSTO UNITÁRIO | CUSTO TOTAL DO ITEM
1.0 | CANTEIRO DE OBRAS | UNID. | 1 | 6261.3396 | 6261.34
2.0 | MÓDULO SANITÁRIO | UNID. | 30 | 5941.8313 | 178254.94
3.0 | MOBILIZAÇÃO E DESMOBILIZAÇÃO | UNID. | 1 | 2767.74 | 2767.74
TOTAL GERAL C/BDI - 23,00% |  |  |  |  | 187284.02
Importa o seguinte Orçamento o Valor Total de R$ 187.284,02 (CENTO E OITENTA E SETE MIL,DUZENTOS E OITENTA E QUATRO REAIS, DOIS CENTAVOS).

## CRONOGRAMA FÍSICO-FINANCEIRO
GOVERNO DO ESTADO DO PIAUÍ
SECRETARIA DE ESTADO DA SAÚDE
DIRETORIA DE PROGRAMAS ESPECIAIS DE SAÚDE - DIPES
CRONOGRAMA FÍSICO-FINANCEIRO
OBRA: CONSTRUÇÃO DE MÓDULO SANITÁRIO - PADRÃO DIPES |  |  |  | BASE DE DADOS: SINAPI OUT/13. SEINFRA - COMPOSIÇÃO
MUNICÍPIO: MONSENHOR GIL - PI |  |  |  | ENCARGOS SICIAIS APLICADOS: 89,46%
ENDEREÇO: ZONA RURAL |  |  |  | SERVIÇOS: BDI 23,0%
ITEM | DISCRIMINAÇÃO | % DO ITEM | VALOR DO ITEM | 30 DIAS |  | 60 DIAS |  | 90 DIAS |  | 120 DIAS |  | TOTAL
|  |  |  | % | VALOR | % | VALOR | % | VALOR | % | VALOR
1.0 | CANTEIRO DE OBRAS | 3.3432 | 6261.34 | 100 | 6261.34 | 0 | 0 | 0 | 0 | 0 | 0 | 6261.34
2.0 | MÓDULOS SANITÁRIOS | 95.1789 | 178254.94 | 20 | 35650.988 | 40 | 71301.976 | 20 | 35650.988 | 20 | 35650.988 | 178254.94
3.0 | MOBILIZAÇÃO E DESMOBILIZAÇÃO | 1.4778 | 2767.74 | 100 | 2767.74 | 0 | 0 | 0 | 0 | 0 | 0 | 2767.74
TOTAL DO PERÍODO (R$) |  | 100 | 187284.02 | 24 | 44680.068 | 38.07 | 71301.976 | 19.04 | 35650.988 | 19.04 | 35650.988 | 187284.02

## BDI
GOVERNO DO ESTADO DO PIAUÍ
SECRETARIA DE ESTADO DA SAÚDE
DIRETORIA DE PROGRAMAS ESPECIAIS DE SAÚDE - DIPES
SERVIÇOS - VALOR ADOTADO |  | 23%
SERVIÇO: CONSTRUÇÃO DE MÓDULOS SANITÁRIOS DOMICILIARES - MSD
MUNICÍPIO: MONSENHOR GIL - ZONA RURAL
COMPOSIÇÃO
Composição do BDI |  |  | Percentuais (%)
1. Lucro |  |  | 6.5%
2. Administração central |  |  | 4.9%
3. Despesas financeiras |  |  | 0.5%
4. ISSQN |  |  | 2.5%
5. PIS |  |  | 0.65%
6. COFINS |  |  | 3%
7. INSS (2% SOBRE O FATURAMENTO) |  |  | 2%
7. GARANTIAS SEGUROS E RISCOS |  |  | 0.65%
FÓRMULA
CÁLCULO
BDI = | (1+0,049+0,0065)*(1+0,005)(1+0,065) |  | -1 | = 23%
(1-0,025-0,0065-0,03-0,02)
BDI = | 23%

## MEMÓRIA
GOVERNO DO ESTADO DO PIAUÍ
SECRETARIA DE ESTADO DA SAÚDE
DIRETORIA DE PROGRAMAS ESPECIAIS DE SAÚDE - DIPES
| OBRA: CONSTRUÇÃO DE MÓDULO SANITÁRIO - PADRÃO DIPES | BASE DE DADOS: SINAPI OUT/13. SEINFRA - COMPOSIÇÃO
| MUNICÍPIO: MONSENHOR GIL - PI | ENCARGOS SICIAIS APLICADOS: 89,46%
| ENDEREÇO: ZONA RURAL | SERVIÇOS: BDI 23,00%
MEMÓRIA DE CÁLCULO
ITEM | DESCRIÇÃO DOS SERVIÇOS
1.0 | SERVIÇOS PRELIMINARES
1.1 | LIMPEZA MANUAL DO TERRENO (C/ RASPAGEM SUPERFICIAL) | 4,0*4,90 = 19,60 m2
1.2 | LOCACAO CONVENCIONAL DE OBRA, ATRAVÉS DE GABARITO DE TABUAS CORRIDAS PONTALETADAS, COM REAPROVEITAMENTO DE 3 VEZES | 2,80*2,40 = 6,72 m2
2.0 | MOVIMENTO DE TERRA
2.1 | ESCAVACAO MANUAL DE VALAS EM TERRA COMPACTA, PROF. DE 0 M < H <= 1 M - PAREDES DA ESTRUTURA | (1,80+1,40)*2,0*0,40*0,50 = 1,28 m3
2.2 | ESCAVACAO MANUAL DE VALAS EM TERRA COMPACTA, PROF. DE 0 M < H <= 1 M - PARA TUBULAÇÕES | 9,0*0,20*0,40 = 0,72 m2
2.3 | REATERRO MANUAL DE VALAS | 9,0*0,20*0,40 = 0,72 m2
2.4 | ATERRO INTERNO SEM APILOAMENTO COM TRANSPORTE EM CARRINHO DE MAO | 1,65*0,20 = 0,33 m3
2.5 | APILOAMENTO COM MACO DE 30KG | 1,10*1,50 = 1,65 m2
2.6 | ATERRO APILOADO(MANUAL) EM CAMADAS DE 20 CM COM MATERIAL DE EMPRÉSTIMO | 1,65*0,15 = 0,25 m3
3.0 | INFRA ESTRUTURA
3.1 | ALVENARIA EM PEDRA RACHAO OU PEDRA DE MAO, ASSENTADA COM ARGAMASSA TRACO 1:6 (CIMENTO E AREIA) | (1,80+1,40)*2,0 = 1,28 m3
3.2 | ALVENARIA EM TIJOLO CERAMICO FURADO 9X19X19CM, 1 VEZ (ESPESSURA 19 CM) ASSENTADO EM ARGAMASSA TRACO 1:4 (CIMENTO E AREIA MEDIA NAO PENEIRADA), PREPARO MANUAL, JUNTA 1 CM - BALDRAME | (1,80+1,40)*2,0*0,20 = 1,28 m2
4.0 | ESTRUTURA
4.1 | ALVENARIA EM TIJOLO CERAMICO FURADO 9X14X19CM, 1/2 VEZ (ESPESSURA 9 CM), ASSENTADO EM ARGAMASSA TRACO 1:4 (CIMENTO E AREIA MEDIA NAO PENEIRADA), PREPARO MANUAL, JUNTA 1 CM | (1,80*2,35)+(1,80*2,05)+(2,0*1,40*2,05)+(0,85*0,50*2,0) = 14,51 m2
4.2 | CONCRETO ARMADO DOSADO 15 MPA INCL MAT P/ 1 M3 PREPARO CONF COMP 5845 COLOC CONF COMP 7090 14 M2 DE AREA MOLDADA FORMAS E ESCORAMENTO CONF COMPS 5306 E 5708 60 KG DE ACO CA-50 INC MAO DE OBRA P/CORTE DOBRAGEM MONTAGEM E COLOCAÇÃO - VERGAS | 0,10*0,10*1,0 = 0,01 m3
5.0 | COBERTURA
5.1 | ESTRUTURA DE MADEIRA DE LEI, PRIMEIRA QUALIDADE, SERRADA, NAO APARELHA DA, PARA TELHAS CERAMICAS, VAOS DE ATE 7M | 2,50*2,50 = 5,50 m2
5.2 | COBERTURA EM TELHA CERAMICA TIPO COLONIAL, COM ARGAMASSA TRACO 1:3 (CIMENTO E AREIA) | 2,50*2,50 = 5,50 m2
6.0 | INSTALAÇÕES ELÉTRICAS
6.1 | CLEATS PARA FIAÇÃO APARENTE | 3,0 UND
6.2 | CABO DE COBRE ISOLADO PVC 450/750V 1,5MM2 RESISTENTE A CHAMA - FORNECIMENTO E INSTALACAO | 28,0 M
6.3 | SOQUETE PADRÃO POPULAR | 1,0 UND
6.4 | ELETRODUTO DE PVC FLEXIVEL CORRUGADO DN 20MM (3/4") FORNECIMENTO E INSTALAÇÃO | 1,0 M
6.5 | LAMPADA INCANDESCENTE 40W - FORNECIMENTO E INSTALACAO | 1,0 UND
6.6 | CAIXA DE PASSAGEM PVC 4X2" - FORNECIMENTO E INSTALACAO | 1,0 UND
6.7 | ESPELHO PLÁSTICO - 4"X2" - FORNECIMENTO E INSTALACAO | 1,0 UND
6.8 | INTERRUPTOR SIMPLES DE EMBUTIR 10A/250V SEM PLACA, 1 TECLA - FORNECIMENTO E INSTALACAO | 1,0 UND
7.0 | INSTALAÇÕES HIDRO - SANITÁRIAS
7.1 | REGISTRO DE PRESSÃO D=20MM - PADRÃO POPULAR | 1,0 UND
7.2 | TUBO PVC SOLDAVEL AGUA FRIA DN 20MM, INCLUSIVE CONEXOES - FORNECIMENTO E INSTALACAO | 18,0 M
7.3 | REGISTRO GAVETA 1/2" BRUTO LATAO - FORNECIMENTO E INSTALACAO | 1,0 UND
7.4 | CHUVEIRO PLASTICO BRANCO SIMPLES - FORNECIMENTO E INSTALACAO | 1,0 UND
7.5 | TORNEIRA PLASTICA 1/2 PARA PIA - FORNECIMENTO E INSTALACAO | 1,0 UND
7.6 | CAIXA SIFONADA EM PVC 100X100X50MM SIMPLES, COM GRELHA- FORNECIMENTO E INSTALAÇÃO | 1,0 UND
7.7 | TUBO PVC ESGOTO PREDIAL DN 100MM, INCLUSIVE CONEXOES - FORNECIMENTO E INSTALACAO | 8,5 M
7.8 | TUBO PVC ESGOTO PREDIAL DN 50MM, INCLUSIVE CONEXOES - FORNECIMENTO E INSTALACAO | 4,5 M
7.9 | TUBO PVC ESGOTO PREDIAL DN 40MM, INCLUSIVE CONEXOES - FORNECIMENTO | 3,0 M
7.10 | JOELHO PVC 90º ESGOTO 40MM - FORNECIMENTO E INSTALACAO | 3,0 UND
7.11 | JOELHO PVC 90º ESGOTO 100MM - FORNECIMENTO E INSTALACAO | 2,0 UND
7.12 | TE DE PVC SOLDAVEL AGUA FRIA 40MM - FORNECIMENTO E INSTALACAO | 1,0 UND
7.13 | SIFAO PLASTICO PARA LAVATORIO OU PIA TIPO COPO 1.1/4" - FORNECIMENTO E INSTALACAO | 2,0 UND
7.14 | TE SANITARIO 100X50MM, COM ANÉIS - FORNECIMENTO E INSTALACAO | 2,0 UND
7.15 | TE SANITARIO 100X100MM, JUNTA SOLDADA - FORNECIMENTO E INSTALACAO | 2,0 UND
7.16 | VASO SANITARIO, ASSENTO PLASTICO, CAIXA DE DESCARGA PVC DE SOBREPOR ENGATE PLASTICO, TUBO DE DESCIDA E BOLSA DE BORRACHA | 1,0 UND
7.17 | VALVULA EM PLASTICO BRANCO 1" PARA PIA, TANQUE OU LAVATORIO SEM LADRAO - FORNECIMENTO E INSTALACAO | 2,0 UND
7.18 | BRACADEIRA C/ PARAFUSO D = 2" | 1,0 UND
7.19 | TANQUE DE MÁRMORE SINTÉTICO 22L, MAIS TANQUE MONOBLOCO DE GRANITINA OU MARMORITE, MODELO POPULAR (1 ESFREGADOR), PARA LAVAR ROUPAS - DIMENSÕES 1,20 X 0,50 M | 1,0 UND
7.20 | CAP PVC SERIE R P/ ESG PREDIAL DN 100 MM | 1,0 UND
7.21 | CAIXA DE INSPEÇÃO EM ALVENARIA DE TIJOLO MACIÇO 60X60X60CM, REVESTIDA INTERNAMENTO COM BARRA LISA (CIMENTO E AREIA, TRAÇO 1:4) E=2,0CM, COM TAMPA PRÉ-MOLDADA DE CONCRETO E FUNDO DE CONCRETO 15MPA TIPO C - ESCAVAÇÃO E CONFECÇÃO | 1,0 UND
8.0 | PISOS
8.1 | EXECUÇÃO DE LASTRO EM CONCRETO (1:2,5:6), PREPARO MANUAL e = 6,0 cm | 1,10*1,50*0,06 = 0,09 M3
8.2 | PISO CIMENTADO TRACO 1:3 (CIMENTO E AREIA) COM ACABAMENTO LISO ESPESSURA 1,5CM PREPARO MANUAL DA ARGAMASSA | 1,10*1,50 = 1,65 M2
9.0 | REVESTIMENTO
9.1 | CHAPISCO TRACO 1:3 (CIMENTO E AREIA MEDIA), ESPESSURA 0,5CM, PREPARO MANUAL DA ARGAMASSA | 2,0*(91,80*2,32)+(1,80*2,05)+(1,40*2,05)*2,0) = 27,32 M2
9.2 | REBOCO C/ ARGAMASSA DE CIMENTO E AREIA PENEIRADA, TRAÇO 1:6 | 2,0*(91,80*2,32)+(1,80*2,05)+(1,40*2,05)*2,0) = 27,32 M2
9.3 | BARRA LISA TRACO 1:3 (CIMENTO E AREIA MEDIA), ESPESSURA 1,5CM, PREPARO MANUAL DA ARGAMASSA | (1,40*0,50)+(1,50*5,20) = 8,50 M2
10.0 | ESQUADRIAS
10.1 | PORTA DE FERRO COMPACTA EM CHAPA, INCLUS. BATENTES E FERRAGENS | 2,10*0,60 = 1,26 M2
11.0 | PINTURA
11.1 | PINTURA ESMALTE BRILHANTE (2 DEMAOS) SOBRE SUPERFICIE METALICA, INCLUSIVE PROTECAO COM ZARCAO (1 DEMAO) | 2,10*0,60*2,5 = 3,15 M2
11.2 | PINTURA A BASE DE CAL E FIXADOR A BASE DE COLA, DUAS DEMAOS | (1,80*2,35)+(1,80*2,05)+(1,40*2,05*2,0) + (1,80*0,85)+(1,80*0,55)+(1,40*0,55*2,0) = 17,72 M2
12.0 | CALÇADA DE CONTORNO
12.1 | ESCAVACAO MANUAL DE VALAS EM TERRA COMPACTA, PROF. DE 0 M < H <= 1 M - PAREDES DA ESTRUTURA | (2,90+2,0)*20*0,30*0,30 = 0,88 M3
12.2 | ALVENARIA EM PEDRA RACHAO OU PEDRA DE MAO, ASSENTADA COM ARGAMASSA TRACO 1:6 (CIMENTO E AREIA) | (2,90+2,0)*20*0,30*0,30 = 0,88 M3
12.3 | ALVENARIA EM TIJOLO CERAMICO FURADO 9X19X19CM, 1 VEZ (ESPESSURA 19 CM) ASSENTADO EM ARGAMASSA TRACO 1:4 (CIMENTO E AREIA MEDIA NAO PENEIRADA), PREPARO MANUAL, JUNTA 1 CM - BALDRAME | (2,90+2,0)*2,0*0,20 = 1,96 M2
12.4 | ATERRO INTERNO SEM APILOAMENTO COM TRANSPORTE EM CARRINHO DE MAO | 0,30*0,20*9,20 = 0,59 M3
12.5 | APILOAMENTO COM MACO DE 30KG | 0,30*9,8 = 2,94 M2
12.6 | EXECUÇÃO DE LASTRO EM CONCRETO (1:2,5:6), PREPARO MANUAL e = 8,0 cm | 0,30*9,80*0,08 = 0,24 M3
12.7 | CHAPISCO TRACO 1:3 (CIMENTO E AREIA MEDIA), ESPESSURA 0,5CM, PREPARO MANUAL DA ARGAMASSA | 9,80*0,30 = 2,94 M2
12.8 | REBOCO C/ ARGAMASSA DE CIMENTO E AREIA PENEIRADA, TRAÇO 1:6 | 9,80*0,30 = 2,94 M2
13.0 | FOSSA E SUMIDOURO
13.1 | ESCAVACAO MANUAL CAMPO ABERTO EM SOLO EXCETO ROCHA ATE 2,00M PROFUNDID | 1,80+1,67 = 3,47
13.2 | EXECUÇÃO DE LASTRO EM CONCRETO (1:2,5:6), PREPARO MANUAL e = 8,0 cm | 0,062 M3
13.3 | ANEL OU ADUELA CONCRETO ARMADO D = 1,00M, H = 0,50M | 3,0 UND
13.4 | ANEL OU ADUELA CONCRETO ARMADO D = 1,00M, H = 0,40M | 1,0 UND
13.5 | ANEL OU ADUELA CONCRETO ARMADO D = 0,60M, H = 0,50M | 3,0 UND
13.6 | CONCRETO ARMADO FCK = 15 MPA, PREPARO C/ BETONEIRA, INCLU ILANCAMENTO e= 0,05 M P/ TAMPA D=1,00 M | 0,04 M3
13.7 | CONCRETO ARMADO FCK = 15 MPA, PREPARO C/ BETONEIRA, INCLU ILANCAMENTO e= 0,05 M P/ TAMPA D=0,60 M | 0,01 M3
13.8 | CONCRETO ARMADO DOSADO 15 MPA INCL MAT P/ 1 M3 PREPARO CONF COMP 5845 COLOC CONF COMP 7090 14 M2 DE AREA 60 KG DE ACO CA-50 INC MAO DE OBRA P/CORTE DOBRAGEM MONTAGEM E COLOCAÇÃO - TAMPA EM CONCRETO ARMADO D = 1,0 M e E = 0,08 M | 0,065 M3
13.9 | LASTRO DE BRITA | 1,25 M3
1.14 | LIMPEZA FINAL
1.14.1 | Limpeza final da obra | 1,65 M2