## Planila Orçamentária
GABINETE DO SECRETÁRIO
NÚCLEO DE INFRA-ESTRUTURA EM SAÚDE - NIS
COORDENAÇÃO DE INFRA-ESTRUTURA EM SAÚDE
Obra: Hospital Regional Chagas Rodrigues | [5 empty] | Município: PIRIPIRI-PI
Endereço: PIRIPIRI | [5 empty] | Data Base: Dezembro/2014 com Desoneração
PLANILHA ORÇAMENTÁRIA
Item | Discriminação | Refer. | Código | Unid. | Quant. | Custo Unitário de Referência | Preço Unit. Com BDI | Preço Total | % do item
24.67%
REFORMA
1.00 | SERVIÇOSA PRELIMINARES | [6 empty] | 1192.37 | 0.701%
1.01 | Placa de obra em chapa de aço galvanizado | SINAPI | 74209/001 | m² | 4.5 | 212.54 | 264.97 | 1192.37
2.00 | PISO | [6 empty] | 19748.67 | 11.61%
2.01 | Demolição de piso cerâmica/Ladrilho | SINAPI | 85367 | m² | 109.12 | 9.59 | 11.96 | 1305.08
2.02 | Porcelanato Natural Retificado 60x60cm, cor a definir, rejuntada com massa epóxi, espessura máxima de 2mm, | SEINFRA | C3002 | m² | 109.12 | 83.38 | 103.95 | 11343.02
2.03 | Rodapé de porcelanato de 15cm embutido no reboco. | SINAPI | 73850/001 | m | 98.019 | 16.98 | 21.17 | 2075.06
2.04 | Piso cimentado | SINAPI | 73922/001 | m² | 102.02 | 39.51 | 49.26 | 5025.51
3.00 | PAREDES | [6 empty] | 11759.8 | 6.913%
3.01 | Demolição de Parede | SINAPI | 73899/002 | m² | 8.448 | 56.54 | 70.49 | 595.5
3.02 | Construção de Parede | SINAPI | 89288 | m² | 67.03 | 37.35 | 46.56 | 3120.92
3.03 | Chapisco | SINAPI | 74199/001 | m² | 67.03 | 22.2 | 27.68 | 1855.39
3.04 | Reboco | SINAPI | 75481 | m² | 67.03 | 11.61 | 14.47 | 969.92
3.05 | Revestimento Cerâmico | SINAPI | 87264 | m² | 11.949 | 33.87 | 42.23 | 504.61
3.06 | Textura Acrilica | ORSE | 2296 | m² | 158.97 | 23.78 | 29.65 | 4713.46
4.00 | TETO | [6 empty] | 3953.7 | 2.324%
4.03 | Forro de gesso | SINAPI | 73986/001 | m² | 9.83 | 25.56 | 31.87 | 313.28
4.04 | Emassamento com massa PVA para forro de gesso, uma demão | SINAPI | 74133/001 | m² | 9.83 | 12.41 | 15.47 | 152.07
4.05 | Pintura PVA para forro de gesso, duas demãos branco neve. | SINAPI | 88486 | m² | 389.76 | 7.18 | 8.95 | 3488.35
5.00 | INSTALAÇÕES ELÉTRICAS, LÓGICAS E TELEFÔNICAS | [6 empty] | 6710.54 | 3.945%
5.01 | Luminária de sobrepor para lâmpada fluorescente com proteção em policarbonato de 62,5x62,5cm | SINAPI | 73953/006 | Unid. | 11 | 94.31 | 117.58 | 1293.38
5.02 | Luminária de embutir para lâmpada fluorescente com proteção em policarbonato de 62,5x62,5cm | SINAPI | 74041/002 | Unid. | 2 | 45.07 | 56.19 | 112.38
5.03 | Luminária PL para 2 (duas) lâmpadas de 21W. | SINAPI | 73953/002 | Unid. | 4 | 87.34 | 108.89 | 435.56
5.04 | Ponto elétrico para ar condicionado split | COMP. |  | Pt | 5 | 172.79 | 215.42 | 1077.1
5.05 | Luminária de emergência | COMP. |  | Unid. | 12 | 46.47 | 57.93 | 695.16
5.06 | Tomada Simples | SINAPI | 83540 | Unid. | 42 | 9.42 | 11.74 | 493.08
5.07 | Tomada Dupla | SINAPI | 83555 | Unid. | 2 | 19.93 | 24.85 | 49.7
5.08 | Ponto de Logica | SEINFRA | C2486 | Unid. | 2 | 17.85 | 22.25 | 44.5
5.09 | Interruptor | SINAPI | 72332 | Unid. | 12 | 17.82 | 22.22 | 266.64
5.10 | Extintor incêndio TP PO químico 4kg fornecimento e colocação | SINAPI | 73775/001 | Unid. | 6 | 140.43 | 175.07 | 1050.42
5.11 | Extintor incêndio agua-pressurizada 10l incl suporte parede carga completa fornecimento e colocação | SINAPI | 73775/002 | Unid. | 6 | 159.44 | 198.77 | 1192.62
6.00 | INSTALAÇÕES HIDRO-SANITÁRIAS | [6 empty] | 6447.01 | 3.79%
6.01 | Ponto de água fria embutido, c/material pvc rígido soldável Ø 25mm | SEINFRA | C1948 | Pt | 7 | 124.97 | 155.8 | 1090.6
6.02 | Ponto de água quente embutido, c/material pvc rígido soldável Ø 25mm | SINAPI | C1948 | Pt | 1 | 124.97 | 155.8 | 155.8
6.03 | Lavatório em louça branca | SEINFRA | C1618 | Unid. | 4 | 263.53 | 328.54 | 1314.16
6.04 | Torneira cromada de uso geral | SEINFRA | C2505 | Unid. | 1 | 39.99 | 49.86 | 49.86
6.05 | Vaso sanitário em louça branca | SINAPI | 6021 | Unid. | 1 | 153.12 | 190.89 | 190.89
6.06 | Porta sabão líquido | SEINFRA | C1990 | Unid. | 3 | 18.46 | 23.01 | 69.03
6.07 | Porta papel toalha | SEINFRA | C1995 | Unid. | 3 | 36.47 | 45.47 | 136.41
6.08 | Pia de Higienização de RN em aço inox austenítico 304 (h=0,90m) | SEINFRA | C3019 | Unid. | 1 | 1079.39 | 1345.68 | 1345.68
6.09 | Torneiras cromadas com acionamento por alavanca | SEINFRA | C2504 | Pt | 2 | 51.43 | 64.12 | 128.24
6.10 | Pia de expurgo em aço inox austenítico 304 com válvula de descarga | SEINFRA | C3019 | Unid. | 1 | 1079.39 | 1345.68 | 1345.68
6.11 | Pia em aço inox austenítico. | SEINFRA | C1903 | Unid. | 1 | 497.84 | 620.66 | 620.66
7.00 | PINTURA | [6 empty] | 26667.81 | 15.68%
7.01 | Emassamento com massa PVA para paredes internas, uma demão | SINAPI | 74133/001 | m² | 826.14 | 12.41 | 15.47 | 12780.39
7.02 | Pintura latex acrílica para ambinetes internos, duas demãos | SEINFRA | C3022 | m² | 826.14 | 12.19 | 15.2 | 12557.33
7.03 | Fundo selador acrílico, uma demão | SINAPI | 88412 | m² | 826.14 | 1.29 | 1.61 | 1330.09
8.00 | ESQUADRIA | [6 empty] | 22707.65 | 13.35%
8.01 | Porta de madeira lisa com proteção radiológica (conforme recomendações do fabricante do equipamento), emassada e pintada com esmalte sintético, cor a definir. | SEINFRA | C1962 | Unid. | 1 | 956.43 | 1192.38 | 1192.38
8.02 | Porta de madeira com acabamento em esmalte sintético branco e com protetor vinílico (h=0,85m). | SEINFRA | 73910/001 | Unid. | 8 | 243.42 | 303.47 | 2427.76
8.03 | Porta de madeira lisa, emassada e pintada com esmalte sintético, cor a definir. | SEINFRA | C4425 | Unid. | 4 | 186.31 | 232.27 | 929.08
8.04 | Porta de madeira com proteção vinílica para cadeira de rodas e carros de transporte (h=85cm); | SEINFRA | C4427 | Unid. | 5 | 206.55 | 257.51 | 1287.55
8.05 | Visor em alumínio e vidro plumbífero, conforme padrão existente. | ORSE | 4895 | m² | 2.4 | 4300.55 | 5361.5 | 12867.6
8.06 | Ventilação mecânica por exaustor no teto | SINAPI | 68052 | m² | 1 | 430.63 | 536.87 | 536.87
8.07 | Fechamento de meia esquadria com placas de gesso para passagem de instalações de gases (indicada em planta). Acabamento em conformidade com paredes. | SINAPI | 87418 | m² | 1.2 | 9.7 | 12.09 | 14.51
8.08 | Janela em alumínio e vidro, conforme padrão existente. | SINAPI | 84843 | Unid. | 6.3 | 439.5 | 547.92 | 3451.9
9.00 | DIVERSOS | [6 empty] | 70912.83 | 41.69%
9.01 | Maçaneta cromada de alavanca com a terminação arredondada | SINAPI | 84887 | m² | 5 | 49.99 | 62.32 | 311.6
9.02 | Proteção radiológica (barita) nas paredes de acordo com recomendação do fabricante do equipamento. | ORSE | 9681 | m² | 51.55 | 73.18 | 91.23 | 4702.91
9.03 | Bancada em granito cinza andorinha | SINAPI | 86889 | m² | 4.48 | 438.53 | 546.72 | 2449.31
9.04 | Na fachada noroeste, instalar brise em galvalume | SEINFRA | C4529 | m² | 14.79 | 532.76 | 664.19 | 9823.37
9.05 | Projeto Elétrico(exceto Maternidade) | CEHOP | Comp | m² | 3136 | 4.8 | 5.98 | 18753.28
9.06 | Projeto Combate Incendio | CEHOP | Comp | m² | 3136 | 3.2 | 3.99 | 12512.64
9.07 | Projeto SPDA Aprovado no corpo de Bombeiros | CEHOP | Comp | m² | 3136 | 1.15 | 1.43 | 4484.48
9.12 | Elétrica Diferenciada | SEINFRA | C1947 | Unid. | 5 | 158.04 | 197.03 | 985.15
9.13 | Oxigenio | ORSE | 8738 | Unid. | 9 | 480 | 598.42 | 5385.78
9.14 | Ar Comprimido Medicinal | ORSE | 8738 | Unid. | 9 | 480 | 598.42 | 5385.78
9.15 | Vácuo Clínico | ORSE | 8738 | Unid. | 9 | 480 | 598.42 | 5385.78
9.16 | Limpeza Final da Obra | SINAPI | 9537 | m² | 389.76 | 1.51 | 1.88 | 732.75
| TOTAL GERAL COM BDI ( ADOTADO 24,67%) | [6 empty] | 170100.38 | 100%
Importa o presente orçamento a quantia de R$ 170.100,38 (Cento e Setenta Mil e Cem Reais e Trinta e Oito Centavos)
SECRETARIA DE ESTADO DA SAÚDE

## Cronograma
GABINETE DO SECRETÁRIO
NÚCLEO DE INFRA-ESTRUTURA EM SAÚDE - NIS
COORDENAÇÃO DE INFRA-ESTRUTURA EM SAÚDE
Obra: Hospital Regional Chagas Rodrigues | [6 empty] | Município: PIRIPIRI-PI
Endereço: PIRIPIRI | [6 empty] | Data Base: Dezembro/2014 com Desoneração
CRONOGRAMA FÍSICO-FINANCEIRO
ITEM | DISCRIMINAÇÃO | % DO ITEM | VALOR DO ITEM | 30 DIAS |  | 60 DIAS |  | 90 DIAS |  | 120 DIAS |  | TOTAL
|  |  |  | % | VALOR | % | VALOR | % | VALOR | % | VALOR
REFORMA
1.00 | SERVIÇOSA PRELIMINARES | 0.701% | 1192.37 | 100% | 1192.37 | 0% | 0 | 0% | 0 | 0% | 0 | 1192.37
2.00 | PISO | 11.61% | 19748.67 | 20% | 3949.734 | 20% | 3949.734 | 60% | 11849.202 | 0% | 0 | 19748.67
3.00 | PAREDES | 6.913% | 11759.8 | 60% | 7055.88 | 20% | 2351.96 | 20% | 2351.96 | 0% | 0 | 11759.8
4.00 | TETO | 2.324% | 3953.7 | 50% | 1976.85 | 20% | 790.74 | 30% | 1186.11 | 0% | 0 | 3953.7
5.00 | INSTALAÇÕES ELÉTRICAS, LÓGICAS E TELEFÔNICAS | 3.945% | 6710.54 | 0% | 0 | 50% | 3355.27 | 30% | 2013.162 | 20% | 1342.108 | 6710.54
6.00 | INSTALAÇÕES HIDRO-SANITÁRIAS | 3.79% | 6447.01 | 0% | 0 | 50% | 3223.505 | 50% | 3223.505 | 0% | 0 | 6447.01
7.00 | PINTURA | 15.68% | 26667.81 | 0% | 0 | 0% | 0 | 30% | 8000.343 | 70% | 18667.467 | 26667.81
8.00 | ESQUADRIA | 13.35% | 22707.65 | 30% | 6812.295 | 30% | 6812.295 | 30% | 6812.295 | 10% | 2270.765 | 22707.65
9.00 | DIVERSOS | 41.69% | 70912.83 | 30% | 21273.849 | 30% | 21273.849 | 10% | 7091.283 | 30% | 21273.849 | 70912.83
| TOTAL GERAL COM BDI ( ADOTADO 24,67%) | 100% | 170100.38 | 100% | 42260.978 | 0% | 41757.353 | 0% | 42527.86 | 0% | 43554.189 | 170100.38
SECRETARIA DE ESTADO DA SAÚDE

## Memorial de Cálculo
GABINETE DO SECRETÁRIO
NÚCLEO DE INFRA-ESTRUTURA EM SAÚDE - NIS
COORDENAÇÃO DE INFRA-ESTRUTURA EM SAÚDE
Município: Bom Jesus-PI
Data Base: Janeiro/2014 com Desoneração
DISCRIMINAÇÃO | UNID | APLICAÇÃO | COMP. | LARG. | PERIM. | ALT. | AREA/VOL | QUANT. | TOTAL
SERVIÇOSA PRELIMINARES
Placa de obra em chapa de aço galvanizado | m² |  | 3 |  |  | 1.5 | 4.5 |  | 4.5
PISO
Demolição de piso cerâmica/Ladrilho | m²
|  | Circulação (Próxima à sala de exames de Raio X e Guarda de Macas) |  |  | 16.67 |  | 19.61 |  | 19.61
|  | Raio X (Sala de Exames) |  |  | 21.87 |  | 29.43 |  | 29.43
|  | Câmara Clara (C.C.) |  |  | 5.54 |  | 1.98 |  | 1.98
|  | Câmara Escura (C.E.) |  |  | 5.69 |  | 2.51 |  | 2.51
|  | Guarda de Macas e Cadeiras de Rodas |  |  | 13.679 |  | 9.83 |  | 9.83
|  | Ultrassom (Sala de Exames) |  |  | 15 |  | 0 |  | 0
|  | WC (Ultrassom) |  |  | 8.25 |  | 4.2 |  | 4.2
|  | Mamógrafo (inclusive Vestiário) |  |  | 4.26 |  | 0 |  | 0
|  | Comando (Mamógrafo) |  |  | 2.3 |  | 0 |  | 0
|  | Espera |  |  | 11.423 |  | 0 |  | 0
|  | UCINCo (inclusive subposto) |  |  | 26.32 |  | 41.56 |  | 41.56
|  | Área Coletiva (UTI) |  |  | 48.85 |  | 0 |  | 0
|  | Posto de Serviços |  |  | 12.45 |  | 0 |  | 0
|  | Circulações (Acesso ao WC e de Plantonista) |  |  | 15.025 |  | 0 |  | 0
|  | Sanitários (Pacientes e Plantonista) |  |  | 8.74 |  | 0 |  | 0
|  | Plantonista |  |  | 12.01 |  | 0 |  | 0
|  | Área Externa |  |  | 47.3 |  | 0 |  | 0
109.12
Porcelanato Natural Retificado 60x60cm, cor a definir, rejuntada com massa epóxi, espessura máxima de 2mm, | m²
|  | Circulação (Próxima à sala de exames de Raio X e Guarda de Macas) |  |  | 16.67 |  | 19.61 |  | 19.61
|  | Raio X (Sala de Exames) |  |  | 21.87 |  | 29.43 |  | 29.43
|  | Câmara Clara (C.C.) |  |  | 5.54 |  | 1.98 |  | 1.98
|  | Câmara Escura (C.E.) |  |  | 5.69 |  | 2.51 |  | 2.51
|  | Guarda de Macas e Cadeiras de Rodas |  |  | 13.679 |  | 9.83 |  | 9.83
|  | Ultrassom (Sala de Exames) |  |  | 15 |  | 0 |  | 0
|  | WC (Ultrassom) |  |  | 8.25 |  | 4.2 |  | 4.2
|  | Mamógrafo (inclusive Vestiário) |  |  | 4.26 |  | 0 |  | 0
|  | Comando (Mamógrafo) |  |  | 2.3 |  | 0 |  | 0
|  | Espera |  |  | 11.423 |  | 0 |  | 0
|  | UCINCo (inclusive subposto) |  |  | 26.32 |  | 41.56 |  | 41.56
|  | Área Coletiva (UTI) |  |  | 48.85 |  | 0 |  | 0
|  | Posto de Serviços |  |  | 12.45 |  | 0 |  | 0
|  | Circulações (Acesso ao WC e de Plantonista) |  |  | 15.025 |  | 0 |  | 0
|  | Sanitários (Pacientes e Plantonista) |  |  | 8.74 |  | 0 |  | 0
|  | Plantonista |  |  | 12.01 |  | 0 |  | 0
|  | Área Externa |  |  | 47.3 |  | 0 |  | 0
109.12
Rodapé de porcelanato de 15cm embutido no reboco. | m
|  | Circulação (Próxima à sala de exames de Raio X e Guarda de Macas) |  |  | 16.67 |  | 19.61 |  | 16.67
|  | Raio X (Sala de Exames) |  |  | 21.87 |  | 29.43 |  | 21.87
|  | Câmara Clara (C.C.) |  |  | 5.54 |  | 1.98 |  | 5.54
|  | Câmara Escura (C.E.) |  |  | 5.69 |  | 2.51 |  | 5.69
|  | Guarda de Macas e Cadeiras de Rodas |  |  | 13.679 |  | 9.83 |  | 13.679
|  | Ultrassom (Sala de Exames) |  |  | 0 |  | 0 |  | 0
|  | WC (Ultrassom) |  |  | 8.25 |  | 4.2 |  | 8.25
|  | Mamógrafo (inclusive Vestiário) |  |  | 0 |  | 0 |  | 0
|  | Comando (Mamógrafo) |  |  | 0 |  | 0 |  | 0
|  | Espera |  |  | 0 |  | 0 |  | 0
|  | UCINCo (inclusive subposto) |  |  | 26.32 |  | 41.56 |  | 26.32
|  | Área Coletiva (UTI) |  |  | 0 |  | 0 |  | 0
|  | Posto de Serviços |  |  | 0 |  | 0 |  | 0
|  | Circulações (Acesso ao WC e de Plantonista) |  |  | 0 |  | 0 |  | 0
|  | Sanitários (Pacientes e Plantonista) |  |  | 0 |  | 0 |  | 0
|  | Plantonista |  |  | 0 |  | 0 |  | 0
|  | Área Externa |  |  | 0 |  | 0 |  | 0
98.019
Piso cimentado | m²
|  | Circulação (Próxima à sala de exames de Raio X e Guarda de Macas) |  |  | 16.67 |  | 0 |  | 0
|  | Raio X (Sala de Exames) |  |  | 21.87 |  | 0 |  | 0
|  | Câmara Clara (C.C.) |  |  | 5.54 |  | 0 |  | 0
|  | Câmara Escura (C.E.) |  |  | 5.69 |  | 0 |  | 0
|  | Guarda de Macas e Cadeiras de Rodas |  |  | 13.679 |  | 0 |  | 0
|  | Ultrassom (Sala de Exames) |  |  | 15 |  | 0 |  | 0
|  | WC (Ultrassom) |  |  | 8.25 |  | 0 |  | 0
|  | Mamógrafo (inclusive Vestiário) |  |  | 4.26 |  | 0 |  | 0
|  | Comando (Mamógrafo) |  |  | 2.3 |  | 0 |  | 0
|  | Espera |  |  | 11.423 |  | 0 |  | 0
|  | UCINCo (inclusive subposto) |  |  | 26.32 |  | 0 |  | 0
|  | Área Coletiva (UTI) |  |  | 48.85 |  | 0 |  | 0
|  | Posto de Serviços |  |  | 12.45 |  | 0 |  | 0
|  | Circulações (Acesso ao WC e de Plantonista) |  |  | 15.025 |  | 0 |  | 0
|  | Sanitários (Pacientes e Plantonista) |  |  | 8.74 |  | 0 |  | 0
|  | Plantonista |  |  | 12.01 |  | 0 |  | 0
|  | Área Externa |  |  | 47.3 |  | 102.02 |  | 102.02
102.02
PAREDES
Demolição de Parede
|  | Circulação (Próxima à sala de exames de Raio X e Guarda de Macas) |  | 0.15 | 0 | 3 | 0 |  | 0
|  | Raio X (Sala de Exames) |  | 0.15 | 6 | 3 | 2.7 |  | 2.7
|  | Câmara Clara (C.C.) |  | 0.15 | 0 | 3 | 0 |  | 0
|  | Câmara Escura (C.E.) |  | 0.15 | 0 | 3 | 0 |  | 0
|  | Guarda de Macas e Cadeiras de Rodas |  | 0.15 | 0 | 3 | 0 |  | 0
|  | Ultrassom (Sala de Exames) |  | 0.15 | 0 | 3 | 0 |  | 0
|  | WC (Ultrassom) |  | 0.15 | 0 | 3 | 0 |  | 0
|  | Mamógrafo (inclusive Vestiário) |  | 0.15 | 0 | 3 | 0 |  | 0
|  | Comando (Mamógrafo) |  | 0.15 | 0 | 3 | 0 |  | 0
|  | Espera |  | 0.15 | 0 | 3 | 0 |  | 0
|  | UCINCo (inclusive subposto) |  | 0.15 | 10.5 | 3 | 4.725 |  | 4.725
|  | Área Coletiva (UTI) |  | 0.15 | 0 | 3 | 0 |  | 0
|  | Posto de Serviços |  | 0.15 | 0 | 3 | 0 |  | 0
|  | Circulações (Acesso ao WC e de Plantonista) |  | 0.15 | 0 | 3 | 0 |  | 0
|  | Sanitários (Pacientes e Plantonista) |  | 0.15 | 0 | 3 | 0 |  | 0
|  | Plantonista |  | 0.15 | 0 | 3 | 0 |  | 0
|  | Abrigo de Residuos |  | 0.15 | 6.2 | 1.1 | 1.023 |  | 1.023
8.448
Construção de Parede
|  | Circulação (Próxima à sala de exames de Raio X e Guarda de Macas) |  |  | 0 | 3 | 0 |  | 0
|  | Raio X (Sala de Exames) |  |  | 4 | 3 | 12 |  | 12
|  | Câmara Clara (C.C.) |  |  | 0 | 3 | 0 |  | 0
|  | Câmara Escura (C.E.) |  |  | 0 | 3 | 0 |  | 0
|  | Guarda de Macas e Cadeiras de Rodas |  |  | 1 | 3 | 3 |  | 3
|  | Ultrassom (Sala de Exames) |  |  | 0 | 3 | 0 |  | 0
|  | WC (Ultrassom) |  |  | 0 | 3 | 0 |  | 0
|  | Mamógrafo (inclusive Vestiário) |  |  | 0 | 3 | 0 |  | 0
|  | Comando (Mamógrafo) |  |  | 0 | 3 | 0 |  | 0
|  | Espera |  |  | 0 | 3 | 0 |  | 0
|  | UCINCo (inclusive subposto) |  |  | 0 | 3 | 0 |  | 0
|  | Área Coletiva (UTI) |  |  | 0 | 3 | 0 |  | 0
|  | Posto de Serviços |  |  | 0 | 3 | 0 |  | 0
|  | Circulações (Acesso ao WC e de Plantonista) |  |  | 0 | 3 | 0 |  | 0
|  | Sanitários (Pacientes e Plantonista) |  |  | 0 | 3 | 0 |  | 0
|  | Plantonista |  |  | 0 | 3 | 0 |  | 0
|  | Abrigo de Residuos |  |  | 47.3 | 1.1 | 52.03 |  | 52.03
67.03
Chapisco
|  | Circulação (Próxima à sala de exames de Raio X e Guarda de Macas) |  |  | 0 | 3 | 0 |  | 0
|  | Raio X (Sala de Exames) |  |  | 4 | 3 | 12 |  | 12
|  | Câmara Clara (C.C.) |  |  | 0 | 3 | 0 |  | 0
|  | Câmara Escura (C.E.) |  |  | 0 | 3 | 0 |  | 0
|  | Guarda de Macas e Cadeiras de Rodas |  |  | 1 | 3 | 3 |  | 3
|  | Ultrassom (Sala de Exames) |  |  | 0 | 3 | 0 |  | 0
|  | WC (Ultrassom) |  |  | 0 | 3 | 0 |  | 0
|  | Mamógrafo (inclusive Vestiário) |  |  | 0 | 3 | 0 |  | 0
|  | Comando (Mamógrafo) |  |  | 0 | 3 | 0 |  | 0
|  | Espera |  |  | 0 | 3 | 0 |  | 0
|  | UCINCo (inclusive subposto) |  |  | 0 | 3 | 0 |  | 0
|  | Área Coletiva (UTI) |  |  | 0 | 3 | 0 |  | 0
|  | Posto de Serviços |  |  | 0 | 3 | 0 |  | 0
|  | Circulações (Acesso ao WC e de Plantonista) |  |  | 0 | 3 | 0 |  | 0
|  | Sanitários (Pacientes e Plantonista) |  |  | 0 | 3 | 0 |  | 0
|  | Plantonista |  |  | 0 | 3 | 0 |  | 0
|  | Abrigo de Residuos |  |  | 47.3 | 1.1 | 52.03 |  | 52.03
67.03
Reboco
|  | Circulação (Próxima à sala de exames de Raio X e Guarda de Macas) |  |  | 0 | 3 | 0 |  | 0
|  | Raio X (Sala de Exames) |  |  | 4 | 3 | 12 |  | 12
|  | Câmara Clara (C.C.) |  |  | 0 | 3 | 0 |  | 0
|  | Câmara Escura (C.E.) |  |  | 0 | 3 | 0 |  | 0
|  | Guarda de Macas e Cadeiras de Rodas |  |  | 1 | 3 | 3 |  | 3
|  | Ultrassom (Sala de Exames) |  |  | 0 | 3 | 0 |  | 0
|  | WC (Ultrassom) |  |  | 0 | 3 | 0 |  | 0
|  | Mamógrafo (inclusive Vestiário) |  |  | 0 | 3 | 0 |  | 0
|  | Comando (Mamógrafo) |  |  | 0 | 3 | 0 |  | 0
|  | Espera |  |  | 0 | 3 | 0 |  | 0
|  | UCINCo (inclusive subposto) |  |  | 0 | 3 | 0 |  | 0
|  | Área Coletiva (UTI) |  |  | 0 | 3 | 0 |  | 0
|  | Posto de Serviços |  |  | 0 | 3 | 0 |  | 0
|  | Circulações (Acesso ao WC e de Plantonista) |  |  | 0 | 3 | 0 |  | 0
|  | Sanitários (Pacientes e Plantonista) |  |  | 0 | 3 | 0 |  | 0
|  | Plantonista |  |  | 0 | 3 | 0 |  | 0
|  | Abrigo de Residuos |  |  | 47.3 | 1.1 | 52.03 |  | 52.03
67.03
Revestimento Cerâmico
|  | Circulação (Próxima à sala de exames de Raio X e Guarda de Macas) |  |  | 0 | 2.1 | 0 |  | 0
|  | Raio X (Sala de Exames) |  |  | 0 | 2.1 | 0 |  | 0
|  | Câmara Clara (C.C.) |  |  | 0 | 2.1 | 0 |  | 0
|  | Câmara Escura (C.E.) |  |  | 5.69 | 2.1 | 11.949 |  | 11.949
|  | Guarda de Macas e Cadeiras de Rodas |  |  | 0 | 2.1 | 0 |  | 0
|  | Ultrassom (Sala de Exames) |  |  | 0 | 2.1 | 0 |  | 0
|  | WC (Ultrassom) |  |  | 0 | 2.1 | 0 |  | 0
|  | Mamógrafo (inclusive Vestiário) |  |  | 0 | 2.1 | 0 |  | 0
|  | Comando (Mamógrafo) |  |  | 0 | 2.1 | 0 |  | 0
|  | Espera |  |  | 0 | 2.1 | 0 |  | 0
|  | UCINCo (inclusive subposto) |  |  | 0 | 2.1 | 0 |  | 0
|  | Área Coletiva (UTI) |  |  | 0 | 2.1 | 0 |  | 0
|  | Posto de Serviços |  |  | 0 | 2.1 | 0 |  | 0
|  | Circulações (Acesso ao WC e de Plantonista) |  |  | 0 | 2.1 | 0 |  | 0
|  | Sanitários (Pacientes e Plantonista) |  |  | 0 | 2.1 | 0 |  | 0
|  | Plantonista |  |  | 0 | 2.1 | 0 |  | 0
|  | Abrigo de Residuos |  |  | 0 | 2.1 | 0 |  | 0
11.949
Textura Acrilica
|  | Circulação (Próxima à sala de exames de Raio X e Guarda de Macas) |  |  | 0 | 3 | 0 |  | 0
|  | Raio X (Sala de Exames) |  |  | 0 | 3 | 0 |  | 0
|  | Câmara Clara (C.C.) |  |  | 0 | 3 | 0 |  | 0
|  | Câmara Escura (C.E.) |  |  | 5.69 | 3 | 17.07 |  | 17.07
|  | Guarda de Macas e Cadeiras de Rodas |  |  | 0 | 3 | 0 |  | 0
|  | Ultrassom (Sala de Exames) |  |  | 0 | 3 | 0 |  | 0
|  | WC (Ultrassom) |  |  | 0 | 3 | 0 |  | 0
|  | Mamógrafo (inclusive Vestiário) |  |  | 0 | 3 | 0 |  | 0
|  | Comando (Mamógrafo) |  |  | 0 | 3 | 0 |  | 0
|  | Espera |  |  | 0 | 3 | 0 |  | 0
|  | UCINCo (inclusive subposto) |  |  | 0 | 3 | 0 |  | 0
|  | Área Coletiva (UTI) |  |  | 0 | 3 | 0 |  | 0
|  | Posto de Serviços |  |  | 0 | 3 | 0 |  | 0
|  | Circulações (Acesso ao WC e de Plantonista) |  |  | 0 | 3 | 0 |  | 0
|  | Sanitários (Pacientes e Plantonista) |  |  | 0 | 3 | 0 |  | 0
|  | Plantonista |  |  | 0 | 3 | 0 |  | 0
|  | Abrigo de Residuos |  |  | 47.3 | 3 | 141.9 |  | 141.9
158.97
TETO
Forro de gesso
|  | Circulação (Próxima à sala de exames de Raio X e Guarda de Macas) |  |  | 16.67 |  | 0 |  | 0
|  | Raio X (Sala de Exames) |  |  | 21.87 |  | 0 |  | 0
|  | Câmara Clara (C.C.) |  |  | 5.54 |  | 0 |  | 0
|  | Câmara Escura (C.E.) |  |  | 5.69 |  | 0 |  | 0
|  | Guarda de Macas e Cadeiras de Rodas |  |  | 13.679 |  | 9.83 |  | 9.83
|  | Ultrassom (Sala de Exames) |  |  | 15 |  | 0 |  | 0
|  | WC (Ultrassom) |  |  | 8.25 |  | 0 |  | 0
|  | Mamógrafo (inclusive Vestiário) |  |  | 4.26 |  | 0 |  | 0
|  | Comando (Mamógrafo) |  |  | 2.3 |  | 0 |  | 0
|  | Espera |  |  | 11.423 |  | 0 |  | 0
|  | UCINCo (inclusive subposto) |  |  | 26.32 |  | 0 |  | 0
|  | Área Coletiva (UTI) |  |  | 48.85 |  | 0 |  | 0
|  | Posto de Serviços |  |  | 12.45 |  | 0 |  | 0
|  | Circulações (Acesso ao WC e de Plantonista) |  |  | 15.025 |  | 0 |  | 0
|  | Sanitários (Pacientes e Plantonista) |  |  | 8.74 |  | 0 |  | 0
|  | Plantonista |  |  | 12.01 |  | 0 |  | 0
|  | Área Externa |  |  | 47.3 |  | 0 |  | 0
9.83
Emassamento com massa PVA para forro de gesso, uma demão
|  | Circulação (Próxima à sala de exames de Raio X e Guarda de Macas) |  |  | 16.67 |  | 0 |  | 0
|  | Raio X (Sala de Exames) |  |  | 21.87 |  | 0 |  | 0
|  | Câmara Clara (C.C.) |  |  | 5.54 |  | 0 |  | 0
|  | Câmara Escura (C.E.) |  |  | 5.69 |  | 0 |  | 0
|  | Guarda de Macas e Cadeiras de Rodas |  |  | 13.679 |  | 9.83 |  | 9.83
|  | Ultrassom (Sala de Exames) |  |  | 15 |  | 0 |  | 0
|  | WC (Ultrassom) |  |  | 8.25 |  | 0 |  | 0
|  | Mamógrafo (inclusive Vestiário) |  |  | 4.26 |  | 0 |  | 0
|  | Comando (Mamógrafo) |  |  | 2.3 |  | 0 |  | 0
|  | Espera |  |  | 11.423 |  | 0 |  | 0
|  | UCINCo (inclusive subposto) |  |  | 26.32 |  | 0 |  | 0
|  | Área Coletiva (UTI) |  |  | 48.85 |  | 0 |  | 0
|  | Posto de Serviços |  |  | 12.45 |  | 0 |  | 0
|  | Circulações (Acesso ao WC e de Plantonista) |  |  | 15.025 |  | 0 |  | 0
|  | Sanitários (Pacientes e Plantonista) |  |  | 8.74 |  | 0 |  | 0
|  | Plantonista |  |  | 12.01 |  | 0 |  | 0
|  | Área Externa |  |  | 47.3 |  | 0 |  | 0
9.83
Pintura PVA para forro de gesso, duas demãos branco neve.
|  | Circulação (Próxima à sala de exames de Raio X e Guarda de Macas) |  |  | 16.67 |  | 19.61 |  | 19.61
|  | Raio X (Sala de Exames) |  |  | 21.87 |  | 29.43 |  | 29.43
|  | Câmara Clara (C.C.) |  |  | 5.54 |  | 1.98 |  | 1.98
|  | Câmara Escura (C.E.) |  |  | 5.69 |  | 2.51 |  | 2.51
|  | Guarda de Macas e Cadeiras de Rodas |  |  | 13.679 |  | 9.83 |  | 9.83
|  | Ultrassom (Sala de Exames) |  |  | 15 |  | 13.76 |  | 13.76
|  | WC (Ultrassom) |  |  | 8.25 |  | 4.2 |  | 4.2
|  | Mamógrafo (inclusive Vestiário) |  |  | 4.26 |  | 13.33 |  | 13.33
|  | Comando (Mamógrafo) |  |  | 2.3 |  | 4.3 |  | 4.3
|  | Espera |  |  | 11.423 |  | 6.65 |  | 6.65
|  | UCINCo (inclusive subposto) |  |  | 26.32 |  | 41.56 |  | 41.56
|  | Área Coletiva (UTI) |  |  | 48.85 |  | 102.8 |  | 102.8
|  | Posto de Serviços |  |  | 12.45 |  | 13.99 |  | 13.99
|  | Circulações (Acesso ao WC e de Plantonista) |  |  | 15.025 |  | 6.12 |  | 6.12
|  | Sanitários (Pacientes e Plantonista) |  |  | 8.74 |  | 7.57 |  | 7.57
|  | Plantonista |  |  | 12.01 |  | 10.1 |  | 10.1
|  | Área Externa |  |  | 47.3 |  | 102.02 |  | 102.02
389.76
INSTALAÇÕES ELÉTRICAS, LÓGICAS E TELEFÔNICAS
Luminária de sobrepor para lâmpada fluorescente com proteção em policarbonato de 62,5x62,5cm | unid
|  | Circulação (Próxima à sala de exames de Raio X e Guarda de Macas) |  |  | 16.67 |  | 19.61 | 3 | 3
|  | Raio X (Sala de Exames) |  |  | 21.87 |  | 29.43 | 3 | 3
|  | Câmara Clara (C.C.) |  |  | 5.54 |  | 1.98 | 1 | 1
|  | Câmara Escura (C.E.) |  |  | 5.69 |  | 2.51 | 1 | 1
|  | Guarda de Macas e Cadeiras de Rodas |  |  | 13.679 |  | 9.83 | 0 | 0
|  | Ultrassom (Sala de Exames) |  |  | 15 |  | 13.76 | 2 | 2
|  | WC (Ultrassom) |  |  | 8.25 |  | 4.2 | 0 | 0
|  | Mamógrafo (inclusive Vestiário) |  |  | 4.26 |  | 13.33 | 1 | 1
|  | Comando (Mamógrafo) |  |  | 2.3 |  | 4.3 | 1 | 1
|  | Espera |  |  | 11.423 |  | 6.65 | 1 | 1
|  | UCINCo (inclusive subposto) |  |  | 26.32 |  | 41.56 | 6 | 6
|  | Área Coletiva (UTI) |  |  | 48.85 |  | 102.8 | 12 | 12
|  | Posto de Serviços |  |  | 12.45 |  | 13.99 | 3 | 3
|  | Circulações (Acesso ao WC e de Plantonista) |  |  | 15.025 |  | 6.12 | 1 | 1
|  | Sanitários (Pacientes e Plantonista) |  |  | 8.74 |  | 7.57 | 0 | 0
|  | Plantonista |  |  | 12.01 |  | 10.1 | 2 | 2
|  | Área Externa |  |  | 47.3 |  | 102.02 | 0 | 0
11
Luminária de embutir para lâmpada fluorescente com proteção em policarbonato de 62,5x62,5cm | unid
|  | Circulação (Próxima à sala de exames de Raio X e Guarda de Macas) |  |  | 16.67 |  | 19.61 | 0 | 0
|  | Raio X (Sala de Exames) |  |  | 21.87 |  | 29.43 | 0 | 0
|  | Câmara Clara (C.C.) |  |  | 5.54 |  | 1.98 | 0 | 0
|  | Câmara Escura (C.E.) |  |  | 5.69 |  | 2.51 | 0 | 0
|  | Guarda de Macas e Cadeiras de Rodas |  |  | 13.679 |  | 9.83 | 2 | 2
|  | Ultrassom (Sala de Exames) |  |  | 15 |  | 13.76 | 0 | 0
|  | WC (Ultrassom) |  |  | 8.25 |  | 4.2 | 0 | 0
|  | Mamógrafo (inclusive Vestiário) |  |  | 4.26 |  | 13.33 | 0 | 0
|  | Comando (Mamógrafo) |  |  | 2.3 |  | 4.3 | 0 | 0
|  | Espera |  |  | 11.423 |  | 6.65 | 0 | 0
|  | UCINCo (inclusive subposto) |  |  | 26.32 |  | 41.56 | 0 | 0
|  | Área Coletiva (UTI) |  |  | 48.85 |  | 102.8 | 0 | 0
|  | Posto de Serviços |  |  | 12.45 |  | 13.99 | 0 | 0
|  | Circulações (Acesso ao WC e de Plantonista) |  |  | 15.025 |  | 6.12 | 0 | 0
|  | Sanitários (Pacientes e Plantonista) |  |  | 8.74 |  | 7.57 | 0 | 0
|  | Plantonista |  |  | 12.01 |  | 10.1 | 0 | 0
|  | Área Externa |  |  | 47.3 |  | 102.02 | 0 | 0
2
Luminária PL para 2 (duas) lâmpadas de 21W. | unid
|  | Circulação (Próxima à sala de exames de Raio X e Guarda de Macas) |  |  | 16.67 |  | 19.61 | 0 | 0
|  | Raio X (Sala de Exames) |  |  | 21.87 |  | 29.43 | 0 | 0
|  | Câmara Clara (C.C.) |  |  | 5.54 |  | 1.98 | 0 | 0
|  | Câmara Escura (C.E.) |  |  | 5.69 |  | 2.51 | 0 | 0
|  | Guarda de Macas e Cadeiras de Rodas |  |  | 13.679 |  | 9.83 | 0 | 0
|  | Ultrassom (Sala de Exames) |  |  | 15 |  | 13.76 | 0 | 0
|  | WC (Ultrassom) |  |  | 8.25 |  | 4.2 | 1 | 1
|  | Mamógrafo (inclusive Vestiário) |  |  | 4.26 |  | 13.33 | 0 | 0
|  | Comando (Mamógrafo) |  |  | 2.3 |  | 4.3 | 0 | 0
|  | Espera |  |  | 11.423 |  | 6.65 | 0 | 0
|  | UCINCo (inclusive subposto) |  |  | 26.32 |  | 41.56 | 0 | 0
|  | Área Coletiva (UTI) |  |  | 48.85 |  | 102.8 | 0 | 0
|  | Posto de Serviços |  |  | 12.45 |  | 13.99 | 0 | 0
|  | Circulações (Acesso ao WC e de Plantonista) |  |  | 15.025 |  | 6.12 | 0 | 0
|  | Sanitários (Pacientes e Plantonista) |  |  | 8.74 |  | 7.57 | 3 | 3
|  | Plantonista |  |  | 12.01 |  | 10.1 | 0 | 0
|  | Área Externa |  |  | 47.3 |  | 102.02 | 0 | 0
4
Ponto elétrico para ar condicionado split | unid
|  | Circulação (Próxima à sala de exames de Raio X e Guarda de Macas) |  |  | 16.67 |  | 19.61 | 1 | 1
|  | Raio X (Sala de Exames) |  |  | 21.87 |  | 29.43 | 0 | 0
|  | Câmara Clara (C.C.) |  |  | 5.54 |  | 1.98 | 0 | 0
|  | Câmara Escura (C.E.) |  |  | 5.69 |  | 2.51 | 0 | 0
|  | Guarda de Macas e Cadeiras de Rodas |  |  | 13.679 |  | 9.83 | 0 | 0
|  | Ultrassom (Sala de Exames) |  |  | 15 |  | 13.76 | 1 | 1
|  | WC (Ultrassom) |  |  | 8.25 |  | 4.2 | 0 | 0
|  | Mamógrafo (inclusive Vestiário) |  |  | 4.26 |  | 13.33 | 1 | 1
|  | Comando (Mamógrafo) |  |  | 2.3 |  | 4.3 | 0 | 0
|  | Espera |  |  | 11.423 |  | 6.65 | 0 | 0
|  | UCINCo (inclusive subposto) |  |  | 26.32 |  | 41.56 | 0 | 0
|  | Área Coletiva (UTI) |  |  | 48.85 |  | 102.8 | 2 | 2
|  | Posto de Serviços |  |  | 12.45 |  | 13.99 | 0 | 0
|  | Circulações (Acesso ao WC e de Plantonista) |  |  | 15.025 |  | 6.12 | 0 | 0
|  | Sanitários (Pacientes e Plantonista) |  |  | 8.74 |  | 7.57 | 0 | 0
|  | Plantonista |  |  | 12.01 |  | 10.1 | 0 | 0
|  | Área Externa |  |  | 47.3 |  | 102.02 | 0 | 0
5
Luminária de emergência | unid
|  | Circulação (Próxima à sala de exames de Raio X e Guarda de Macas) |  |  | 16.67 |  | 19.61 |  | 0
|  | Raio X (Sala de Exames) |  |  | 21.87 |  | 29.43 | 3 | 3
|  | Câmara Clara (C.C.) |  |  | 5.54 |  | 1.98 |  | 0
|  | Câmara Escura (C.E.) |  |  | 5.69 |  | 2.51 |  | 0
|  | Guarda de Macas e Cadeiras de Rodas |  |  | 13.679 |  | 9.83 |  | 0
|  | Ultrassom (Sala de Exames) |  |  | 15 |  | 13.76 | 1 | 1
|  | WC (Ultrassom) |  |  | 8.25 |  | 4.2 |  | 0
|  | Mamógrafo (inclusive Vestiário) |  |  | 4.26 |  | 13.33 | 1 | 1
|  | Comando (Mamógrafo) |  |  | 2.3 |  | 4.3 | 1 | 1
|  | Espera |  |  | 11.423 |  | 6.65 |  | 0
|  | UCINCo (inclusive subposto) |  |  | 26.32 |  | 41.56 | 4 | 4
|  | Área Coletiva (UTI) |  |  | 48.85 |  | 102.8 | 1 | 1
|  | Posto de Serviços |  |  | 12.45 |  | 13.99 | 1 | 1
|  | Circulações (Acesso ao WC e de Plantonista) |  |  | 15.025 |  | 6.12 |  | 0
|  | Sanitários (Pacientes e Plantonista) |  |  | 8.74 |  | 7.57 |  | 0
|  | Plantonista |  |  | 12.01 |  | 10.1 |  | 0
|  | Área Externa |  |  | 47.3 |  | 102.02 |  | 0
12
Tomada Simples
|  | Circulação (Próxima à sala de exames de Raio X e Guarda de Macas) |  |  | 16.67 |  | 19.61 |  | 0
|  | Raio X (Sala de Exames) |  |  | 21.87 |  | 29.43 |  | 0
|  | Câmara Clara (C.C.) |  |  | 5.54 |  | 1.98 |  | 0
|  | Câmara Escura (C.E.) |  |  | 5.69 |  | 2.51 |  | 0
|  | Guarda de Macas e Cadeiras de Rodas |  |  | 13.679 |  | 9.83 |  | 0
|  | Ultrassom (Sala de Exames) |  |  | 15 |  | 13.76 |  | 0
|  | WC (Ultrassom) |  |  | 8.25 |  | 4.2 |  | 0
|  | Mamógrafo (inclusive Vestiário) |  |  | 4.26 |  | 13.33 |  | 0
|  | Comando (Mamógrafo) |  |  | 2.3 |  | 4.3 |  | 0
|  | Espera |  |  | 11.423 |  | 6.65 |  | 0
|  | UCINCo (inclusive subposto) |  |  | 26.32 |  | 41.56 | 15 | 15
|  | Área Coletiva (UTI) |  |  | 48.85 |  | 102.8 | 27 | 27
|  | Posto de Serviços |  |  | 12.45 |  | 13.99 |  | 0
|  | Circulações (Acesso ao WC e de Plantonista) |  |  | 15.025 |  | 6.12 |  | 0
|  | Sanitários (Pacientes e Plantonista) |  |  | 8.74 |  | 7.57 |  | 0
|  | Plantonista |  |  | 12.01 |  | 10.1 |  | 0
|  | Área Externa |  |  | 47.3 |  | 102.02 |  | 0
42
Tomada Dupla
|  | Circulação (Próxima à sala de exames de Raio X e Guarda de Macas) |  |  | 16.67 |  | 19.61 |  | 0
|  | Raio X (Sala de Exames) |  |  | 21.87 |  | 29.43 |  | 0
|  | Câmara Clara (C.C.) |  |  | 5.54 |  | 1.98 |  | 0
|  | Câmara Escura (C.E.) |  |  | 5.69 |  | 2.51 |  | 0
|  | Guarda de Macas e Cadeiras de Rodas |  |  | 13.679 |  | 9.83 |  | 0
|  | Ultrassom (Sala de Exames) |  |  | 15 |  | 13.76 | 1 | 1
|  | WC (Ultrassom) |  |  | 8.25 |  | 4.2 |  | 0
|  | Mamógrafo (inclusive Vestiário) |  |  | 4.26 |  | 13.33 |  | 0
|  | Comando (Mamógrafo) |  |  | 2.3 |  | 4.3 | 1 | 1
|  | Espera |  |  | 11.423 |  | 6.65 |  | 0
|  | UCINCo (inclusive subposto) |  |  | 26.32 |  | 41.56 |  | 0
|  | Área Coletiva (UTI) |  |  | 48.85 |  | 102.8 |  | 0
|  | Posto de Serviços |  |  | 12.45 |  | 13.99 |  | 0
|  | Circulações (Acesso ao WC e de Plantonista) |  |  | 15.025 |  | 6.12 |  | 0
|  | Sanitários (Pacientes e Plantonista) |  |  | 8.74 |  | 7.57 |  | 0
|  | Plantonista |  |  | 12.01 |  | 10.1 |  | 0
|  | Área Externa |  |  | 47.3 |  | 102.02 |  | 0
2
Ponto de Logica
|  | Circulação (Próxima à sala de exames de Raio X e Guarda de Macas) |  |  | 16.67 |  | 19.61 |  | 0
|  | Raio X (Sala de Exames) |  |  | 21.87 |  | 29.43 |  | 0
|  | Câmara Clara (C.C.) |  |  | 5.54 |  | 1.98 |  | 0
|  | Câmara Escura (C.E.) |  |  | 5.69 |  | 2.51 |  | 0
|  | Guarda de Macas e Cadeiras de Rodas |  |  | 13.679 |  | 9.83 |  | 0
|  | Ultrassom (Sala de Exames) |  |  | 15 |  | 13.76 | 1 | 1
|  | WC (Ultrassom) |  |  | 8.25 |  | 4.2 |  | 0
|  | Mamógrafo (inclusive Vestiário) |  |  | 4.26 |  | 13.33 |  | 0
|  | Comando (Mamógrafo) |  |  | 2.3 |  | 4.3 | 1 | 1
|  | Espera |  |  | 11.423 |  | 6.65 |  | 0
|  | UCINCo (inclusive subposto) |  |  | 26.32 |  | 41.56 |  | 0
|  | Área Coletiva (UTI) |  |  | 48.85 |  | 102.8 |  | 0
|  | Posto de Serviços |  |  | 12.45 |  | 13.99 |  | 0
|  | Circulações (Acesso ao WC e de Plantonista) |  |  | 15.025 |  | 6.12 |  | 0
|  | Sanitários (Pacientes e Plantonista) |  |  | 8.74 |  | 7.57 |  | 0
|  | Plantonista |  |  | 12.01 |  | 10.1 |  | 0
|  | Área Externa |  |  | 47.3 |  | 102.02 |  | 0
2
Interruptor
|  | Circulação (Próxima à sala de exames de Raio X e Guarda de Macas) |  |  | 16.67 |  | 19.61 |  | 0
|  | Raio X (Sala de Exames) |  |  | 21.87 |  | 29.43 | 3 | 3
|  | Câmara Clara (C.C.) |  |  | 5.54 |  | 1.98 |  | 0
|  | Câmara Escura (C.E.) |  |  | 5.69 |  | 2.51 |  | 0
|  | Guarda de Macas e Cadeiras de Rodas |  |  | 13.679 |  | 9.83 |  | 0
|  | Ultrassom (Sala de Exames) |  |  | 15 |  | 13.76 | 1 | 1
|  | WC (Ultrassom) |  |  | 8.25 |  | 4.2 |  | 0
|  | Mamógrafo (inclusive Vestiário) |  |  | 4.26 |  | 13.33 | 1 | 1
|  | Comando (Mamógrafo) |  |  | 2.3 |  | 4.3 | 1 | 1
|  | Espera |  |  | 11.423 |  | 6.65 |  | 0
|  | UCINCo (inclusive subposto) |  |  | 26.32 |  | 41.56 | 4 | 4
|  | Área Coletiva (UTI) |  |  | 48.85 |  | 102.8 | 1 | 1
|  | Posto de Serviços |  |  | 12.45 |  | 13.99 | 1 | 1
|  | Circulações (Acesso ao WC e de Plantonista) |  |  | 15.025 |  | 6.12 |  | 0
|  | Sanitários (Pacientes e Plantonista) |  |  | 8.74 |  | 7.57 |  | 0
|  | Plantonista |  |  | 12.01 |  | 10.1 |  | 0
|  | Área Externa |  |  | 47.3 |  | 102.02 |  | 0
12
Extintor incêndio TP PO químico 4kg fornecimento e colocação | unid
|  | Circulação (Próxima à sala de exames de Raio X e Guarda de Macas) |  |  | 16.67 |  | 19.61 | 2 | 2
|  | Raio X (Sala de Exames) |  |  | 21.87 |  | 29.43 |  | 0
|  | Câmara Clara (C.C.) |  |  | 5.54 |  | 1.98 |  | 0
|  | Câmara Escura (C.E.) |  |  | 5.69 |  | 2.51 |  | 0
|  | Guarda de Macas e Cadeiras de Rodas |  |  | 13.679 |  | 9.83 |  | 0
|  | Ultrassom (Sala de Exames) |  |  | 15 |  | 13.76 |  | 0
|  | WC (Ultrassom) |  |  | 8.25 |  | 4.2 |  | 0
|  | Mamógrafo (inclusive Vestiário) |  |  | 4.26 |  | 13.33 |  | 0
|  | Comando (Mamógrafo) |  |  | 2.3 |  | 4.3 |  | 0
|  | Espera |  |  | 11.423 |  | 6.65 |  | 0
|  | UCINCo (inclusive subposto) |  |  | 26.32 |  | 41.56 |  | 0
|  | Área Coletiva (UTI) |  |  | 48.85 |  | 102.8 | 3 | 3
|  | Posto de Serviços |  |  | 12.45 |  | 13.99 |  | 0
|  | Circulações (Acesso ao WC e de Plantonista) |  |  | 15.025 |  | 6.12 | 1 | 1
|  | Sanitários (Pacientes e Plantonista) |  |  | 8.74 |  | 7.57 |  | 0
|  | Plantonista |  |  | 12.01 |  | 10.1 |  | 0
|  | Área Externa |  |  | 47.3 |  | 102.02 |  | 0
6
Extintor incêndio agua-pressurizada 10l incl suporte parede carga completa fornecimento e colocação | unid
|  | Circulação (Próxima à sala de exames de Raio X e Guarda de Macas) |  |  | 16.67 |  | 19.61 | 2 | 2
|  | Raio X (Sala de Exames) |  |  | 21.87 |  | 29.43 |  | 0
|  | Câmara Clara (C.C.) |  |  | 5.54 |  | 1.98 |  | 0
|  | Câmara Escura (C.E.) |  |  | 5.69 |  | 2.51 |  | 0
|  | Guarda de Macas e Cadeiras de Rodas |  |  | 13.679 |  | 9.83 |  | 0
|  | Ultrassom (Sala de Exames) |  |  | 15 |  | 13.76 |  | 0
|  | WC (Ultrassom) |  |  | 8.25 |  | 4.2 |  | 0
|  | Mamógrafo (inclusive Vestiário) |  |  | 4.26 |  | 13.33 |  | 0
|  | Comando (Mamógrafo) |  |  | 2.3 |  | 4.3 |  | 0
|  | Espera |  |  | 11.423 |  | 6.65 |  | 0
|  | UCINCo (inclusive subposto) |  |  | 26.32 |  | 41.56 |  | 0
|  | Área Coletiva (UTI) |  |  | 48.85 |  | 102.8 | 3 | 3
|  | Posto de Serviços |  |  | 12.45 |  | 13.99 |  | 0
|  | Circulações (Acesso ao WC e de Plantonista) |  |  | 15.025 |  | 6.12 | 1 | 1
|  | Sanitários (Pacientes e Plantonista) |  |  | 8.74 |  | 7.57 |  | 0
|  | Plantonista |  |  | 12.01 |  | 10.1 |  | 0
|  | Área Externa |  |  | 47.3 |  | 102.02 |  | 0
6
INSTALAÇÕES HIDRO SANITÁRIAS E ÁGUAS PLUVIAIS
Ponto de água fria embutido, c/material pvc rígido soldável Ø 25mm | m
|  | Circulação (Próxima à sala de exames de Raio X e Guarda de Macas) |  |  | 16.67 |  | 19.61 | 0 | 0
|  | Raio X (Sala de Exames) |  |  | 21.87 |  | 29.43 | 0 | 0
|  | Câmara Clara (C.C.) |  |  | 5.54 |  | 1.98 | 0 | 0
|  | Câmara Escura (C.E.) |  |  | 5.69 |  | 2.51 | 0 | 0
|  | Guarda de Macas e Cadeiras de Rodas |  |  | 13.679 |  | 9.83 | 0 | 0
|  | Ultrassom (Sala de Exames) |  |  | 15 |  | 13.76 | 1 | 1
|  | WC (Ultrassom) |  |  | 8.25 |  | 4.2 | 1 | 1
|  | Mamógrafo (inclusive Vestiário) |  |  | 4.26 |  | 13.33 | 0 | 0
|  | Comando (Mamógrafo) |  |  | 2.3 |  | 4.3 | 0 | 0
|  | Espera |  |  | 11.423 |  | 6.65 | 0 | 0
|  | UCINCo (inclusive subposto) |  |  | 26.32 |  | 41.56 | 1 | 1
|  | Área Coletiva (UTI) |  |  | 48.85 |  | 102.8 | 1 | 1
|  | Posto de Serviços |  |  | 12.45 |  | 13.99 | 1 | 1
|  | Circulações (Acesso ao WC e de Plantonista) |  |  | 15.025 |  | 6.12 | 0 | 0
|  | Sanitários (Pacientes e Plantonista) |  |  | 8.74 |  | 7.57 | 1 | 1
|  | Plantonista |  |  | 12.01 |  | 10.1 | 0 | 0
|  | Área Externa |  |  | 47.3 |  | 102.02 | 1 | 1
[8 empty] | 0 | 7
Ponto de água quente embutido, c/material pvc rígido soldável Ø 25mm | Unid
|  | Circulação (Próxima à sala de exames de Raio X e Guarda de Macas) |  |  | 16.67 |  | 19.61 | 0 | 0
|  | Raio X (Sala de Exames) |  |  | 21.87 |  | 29.43 | 0 | 0
|  | Câmara Clara (C.C.) |  |  | 5.54 |  | 1.98 | 0 | 0
|  | Câmara Escura (C.E.) |  |  | 5.69 |  | 2.51 | 0 | 0
|  | Guarda de Macas e Cadeiras de Rodas |  |  | 13.679 |  | 9.83 | 0 | 0
|  | Ultrassom (Sala de Exames) |  |  | 15 |  | 13.76 | 0 | 0
|  | WC (Ultrassom) |  |  | 8.25 |  | 4.2 | 0 | 0
|  | Mamógrafo (inclusive Vestiário) |  |  | 4.26 |  | 13.33 | 0 | 0
|  | Comando (Mamógrafo) |  |  | 2.3 |  | 4.3 | 0 | 0
|  | Espera |  |  | 11.423 |  | 6.65 | 0 | 0
|  | UCINCo (inclusive subposto) |  |  | 26.32 |  | 41.56 | 1 | 1
|  | Área Coletiva (UTI) |  |  | 48.85 |  | 102.8 | 0 | 0
|  | Posto de Serviços |  |  | 12.45 |  | 13.99 | 0 | 0
|  | Circulações (Acesso ao WC e de Plantonista) |  |  | 15.025 |  | 6.12 | 0 | 0
|  | Sanitários (Pacientes e Plantonista) |  |  | 8.74 |  | 7.57 | 0 | 0
|  | Plantonista |  |  | 12.01 |  | 10.1 | 0 | 0
|  | Área Externa |  |  | 47.3 |  | 102.02 | 0 | 0
1
Lavatório em louça branca | Unid
|  | Circulação (Próxima à sala de exames de Raio X e Guarda de Macas) |  |  | 16.67 |  | 19.61 | 0 | 0
|  | Raio X (Sala de Exames) |  |  | 21.87 |  | 29.43 | 0 | 0
|  | Câmara Clara (C.C.) |  |  | 5.54 |  | 1.98 | 0 | 0
|  | Câmara Escura (C.E.) |  |  | 5.69 |  | 2.51 | 0 | 0
|  | Guarda de Macas e Cadeiras de Rodas |  |  | 13.679 |  | 9.83 | 0 | 0
|  | Ultrassom (Sala de Exames) |  |  | 15 |  | 13.76 | 0 | 0
|  | WC (Ultrassom) |  |  | 8.25 |  | 4.2 | 1 | 1
|  | Mamógrafo (inclusive Vestiário) |  |  | 4.26 |  | 13.33 | 0 | 0
|  | Comando (Mamógrafo) |  |  | 2.3 |  | 4.3 | 0 | 0
|  | Espera |  |  | 11.423 |  | 6.65 | 0 | 0
|  | UCINCo (inclusive subposto) |  |  | 26.32 |  | 41.56 | 0 | 0
|  | Área Coletiva (UTI) |  |  | 48.85 |  | 102.8 | 0 | 0
|  | Posto de Serviços |  |  | 12.45 |  | 13.99 | 0 | 0
|  | Circulações (Acesso ao WC e de Plantonista) |  |  | 15.025 |  | 6.12 | 0 | 0
|  | Sanitários (Pacientes e Plantonista) |  |  | 8.74 |  | 7.57 | 3 | 3
|  | Plantonista |  |  | 12.01 |  | 10.1 | 0 | 0
|  | Área Externa |  |  | 47.3 |  | 102.02 | 0 | 0
4
Torneira cromada de uso geral | m²
|  | Circulação (Próxima à sala de exames de Raio X e Guarda de Macas) |  |  | 16.67 |  | 19.61 |  | 0
|  | Raio X (Sala de Exames) |  |  | 21.87 |  | 29.43 |  | 0
|  | Câmara Clara (C.C.) |  |  | 5.54 |  | 1.98 |  | 0
|  | Câmara Escura (C.E.) |  |  | 5.69 |  | 2.51 |  | 0
|  | Guarda de Macas e Cadeiras de Rodas |  |  | 13.679 |  | 9.83 |  | 0
|  | Ultrassom (Sala de Exames) |  |  | 15 |  | 13.76 |  | 0
|  | WC (Ultrassom) |  |  | 8.25 |  | 4.2 | 1 | 1
|  | Mamógrafo (inclusive Vestiário) |  |  | 4.26 |  | 13.33 |  | 0
|  | Comando (Mamógrafo) |  |  | 2.3 |  | 4.3 |  | 0
|  | Espera |  |  | 11.423 |  | 6.65 |  | 0
|  | UCINCo (inclusive subposto) |  |  | 26.32 |  | 41.56 |  | 0
|  | Área Coletiva (UTI) |  |  | 48.85 |  | 102.8 |  | 0
|  | Posto de Serviços |  |  | 12.45 |  | 13.99 |  | 0
|  | Circulações (Acesso ao WC e de Plantonista) |  |  | 15.025 |  | 6.12 |  | 0
|  | Sanitários (Pacientes e Plantonista) |  |  | 8.74 |  | 7.57 |  | 0
|  | Plantonista |  |  | 12.01 |  | 10.1 |  | 0
|  | Área Externa |  |  | 47.3 |  | 102.02 |  | 0
1
Vaso sanitário em louça branca | Pt
|  | Circulação (Próxima à sala de exames de Raio X e Guarda de Macas) |  |  | 16.67 |  | 19.61 |  | 0
|  | Raio X (Sala de Exames) |  |  | 21.87 |  | 29.43 |  | 0
|  | Câmara Clara (C.C.) |  |  | 5.54 |  | 1.98 |  | 0
|  | Câmara Escura (C.E.) |  |  | 5.69 |  | 2.51 |  | 0
|  | Guarda de Macas e Cadeiras de Rodas |  |  | 13.679 |  | 9.83 |  | 0
|  | Ultrassom (Sala de Exames) |  |  | 15 |  | 13.76 |  | 0
|  | WC (Ultrassom) |  |  | 8.25 |  | 4.2 | 1 | 1
|  | Mamógrafo (inclusive Vestiário) |  |  | 4.26 |  | 13.33 |  | 0
|  | Comando (Mamógrafo) |  |  | 2.3 |  | 4.3 |  | 0
|  | Espera |  |  | 11.423 |  | 6.65 |  | 0
|  | UCINCo (inclusive subposto) |  |  | 26.32 |  | 41.56 |  | 0
|  | Área Coletiva (UTI) |  |  | 48.85 |  | 102.8 |  | 0
|  | Posto de Serviços |  |  | 12.45 |  | 13.99 |  | 0
|  | Circulações (Acesso ao WC e de Plantonista) |  |  | 15.025 |  | 6.12 |  | 0
|  | Sanitários (Pacientes e Plantonista) |  |  | 8.74 |  | 7.57 |  | 0
|  | Plantonista |  |  | 12.01 |  | 10.1 |  | 0
|  | Área Externa |  |  | 47.3 |  | 102.02 |  | 0
1
Porta sabão líquido | Pt
|  | Circulação (Próxima à sala de exames de Raio X e Guarda de Macas) |  |  | 16.67 |  | 19.61 |  | 0
|  | Raio X (Sala de Exames) |  |  | 21.87 |  | 29.43 |  | 0
|  | Câmara Clara (C.C.) |  |  | 5.54 |  | 1.98 |  | 0
|  | Câmara Escura (C.E.) |  |  | 5.69 |  | 2.51 |  | 0
|  | Guarda de Macas e Cadeiras de Rodas |  |  | 13.679 |  | 9.83 |  | 0
|  | Ultrassom (Sala de Exames) |  |  | 15 |  | 13.76 |  | 0
|  | WC (Ultrassom) |  |  | 8.25 |  | 4.2 | 1 | 1
|  | Mamógrafo (inclusive Vestiário) |  |  | 4.26 |  | 13.33 |  | 0
|  | Comando (Mamógrafo) |  |  | 2.3 |  | 4.3 |  | 0
|  | Espera |  |  | 11.423 |  | 6.65 |  | 0
|  | UCINCo (inclusive subposto) |  |  | 26.32 |  | 41.56 | 1 | 1
|  | Área Coletiva (UTI) |  |  | 48.85 |  | 102.8 |  | 0
|  | Posto de Serviços |  |  | 12.45 |  | 13.99 | 1 | 1
|  | Circulações (Acesso ao WC e de Plantonista) |  |  | 15.025 |  | 6.12 |  | 0
|  | Sanitários (Pacientes e Plantonista) |  |  | 8.74 |  | 7.57 |  | 0
|  | Plantonista |  |  | 12.01 |  | 10.1 |  | 0
|  | Área Externa |  |  | 47.3 |  | 102.02 |  | 0
3
Porta papel toalha | Unid
|  | Circulação (Próxima à sala de exames de Raio X e Guarda de Macas) |  |  | 16.67 |  | 19.61 |  | 0
|  | Raio X (Sala de Exames) |  |  | 21.87 |  | 29.43 |  | 0
|  | Câmara Clara (C.C.) |  |  | 5.54 |  | 1.98 |  | 0
|  | Câmara Escura (C.E.) |  |  | 5.69 |  | 2.51 |  | 0
|  | Guarda de Macas e Cadeiras de Rodas |  |  | 13.679 |  | 9.83 |  | 0
|  | Ultrassom (Sala de Exames) |  |  | 15 |  | 13.76 |  | 0
|  | WC (Ultrassom) |  |  | 8.25 |  | 4.2 | 1 | 1
|  | Mamógrafo (inclusive Vestiário) |  |  | 4.26 |  | 13.33 |  | 0
|  | Comando (Mamógrafo) |  |  | 2.3 |  | 4.3 |  | 0
|  | Espera |  |  | 11.423 |  | 6.65 |  | 0
|  | UCINCo (inclusive subposto) |  |  | 26.32 |  | 41.56 | 1 | 1
|  | Área Coletiva (UTI) |  |  | 48.85 |  | 102.8 |  | 0
|  | Posto de Serviços |  |  | 12.45 |  | 13.99 | 1 | 1
|  | Circulações (Acesso ao WC e de Plantonista) |  |  | 15.025 |  | 6.12 |  | 0
|  | Sanitários (Pacientes e Plantonista) |  |  | 8.74 |  | 7.57 |  | 0
|  | Plantonista |  |  | 12.01 |  | 10.1 |  | 0
|  | Área Externa |  |  | 47.3 |  | 102.02 |  | 0
3
Pia de Higienização de RN em aço inox austenítico 304 (h=0,90m) | Unid
|  | Circulação (Próxima à sala de exames de Raio X e Guarda de Macas) |  |  | 16.67 |  | 19.61 |  | 0
|  | Raio X (Sala de Exames) |  |  | 21.87 |  | 29.43 |  | 0
|  | Câmara Clara (C.C.) |  |  | 5.54 |  | 1.98 |  | 0
|  | Câmara Escura (C.E.) |  |  | 5.69 |  | 2.51 |  | 0
|  | Guarda de Macas e Cadeiras de Rodas |  |  | 13.679 |  | 9.83 |  | 0
|  | Ultrassom (Sala de Exames) |  |  | 15 |  | 13.76 |  | 0
|  | WC (Ultrassom) |  |  | 8.25 |  | 4.2 |  | 0
|  | Mamógrafo (inclusive Vestiário) |  |  | 4.26 |  | 13.33 |  | 0
|  | Comando (Mamógrafo) |  |  | 2.3 |  | 4.3 |  | 0
|  | Espera |  |  | 11.423 |  | 6.65 |  | 0
|  | UCINCo (inclusive subposto) |  |  | 26.32 |  | 41.56 | 1 | 1
|  | Área Coletiva (UTI) |  |  | 48.85 |  | 102.8 |  | 0
|  | Posto de Serviços |  |  | 12.45 |  | 13.99 |  | 0
|  | Circulações (Acesso ao WC e de Plantonista) |  |  | 15.025 |  | 6.12 |  | 0
|  | Sanitários (Pacientes e Plantonista) |  |  | 8.74 |  | 7.57 |  | 0
|  | Plantonista |  |  | 12.01 |  | 10.1 |  | 0
|  | Área Externa |  |  | 47.3 |  | 102.02 |  | 0
1
Torneiras cromadas com acionamento por alavanca | Unid
|  | Circulação (Próxima à sala de exames de Raio X e Guarda de Macas) |  |  | 16.67 |  | 19.61 |  | 0
|  | Raio X (Sala de Exames) |  |  | 21.87 |  | 29.43 |  | 0
|  | Câmara Clara (C.C.) |  |  | 5.54 |  | 1.98 |  | 0
|  | Câmara Escura (C.E.) |  |  | 5.69 |  | 2.51 |  | 0
|  | Guarda de Macas e Cadeiras de Rodas |  |  | 13.679 |  | 9.83 |  | 0
|  | Ultrassom (Sala de Exames) |  |  | 15 |  | 13.76 |  | 0
|  | WC (Ultrassom) |  |  | 8.25 |  | 4.2 |  | 0
|  | Mamógrafo (inclusive Vestiário) |  |  | 4.26 |  | 13.33 |  | 0
|  | Comando (Mamógrafo) |  |  | 2.3 |  | 4.3 |  | 0
|  | Espera |  |  | 11.423 |  | 6.65 |  | 0
|  | UCINCo (inclusive subposto) |  |  | 26.32 |  | 41.56 | 1 | 1
|  | Área Coletiva (UTI) |  |  | 48.85 |  | 102.8 |  | 0
|  | Posto de Serviços |  |  | 12.45 |  | 13.99 | 1 | 1
|  | Circulações (Acesso ao WC e de Plantonista) |  |  | 15.025 |  | 6.12 |  | 0
|  | Sanitários (Pacientes e Plantonista) |  |  | 8.74 |  | 7.57 |  | 0
|  | Plantonista |  |  | 12.01 |  | 10.1 |  | 0
|  | Área Externa |  |  | 47.3 |  | 102.02 |  | 0
2
Pia de expurgo em aço inox austenítico 304 com válvula de descarga | Unid
|  | Circulação (Próxima à sala de exames de Raio X e Guarda de Macas) |  |  | 16.67 |  | 19.61 |  | 0
|  | Raio X (Sala de Exames) |  |  | 21.87 |  | 29.43 |  | 0
|  | Câmara Clara (C.C.) |  |  | 5.54 |  | 1.98 |  | 0
|  | Câmara Escura (C.E.) |  |  | 5.69 |  | 2.51 |  | 0
|  | Guarda de Macas e Cadeiras de Rodas |  |  | 13.679 |  | 9.83 |  | 0
|  | Ultrassom (Sala de Exames) |  |  | 15 |  | 13.76 |  | 0
|  | WC (Ultrassom) |  |  | 8.25 |  | 4.2 |  | 0
|  | Mamógrafo (inclusive Vestiário) |  |  | 4.26 |  | 13.33 |  | 0
|  | Comando (Mamógrafo) |  |  | 2.3 |  | 4.3 |  | 0
|  | Espera |  |  | 11.423 |  | 6.65 |  | 0
|  | UCINCo (inclusive subposto) |  |  | 26.32 |  | 41.56 | 1 | 1
|  | Área Coletiva (UTI) |  |  | 48.85 |  | 102.8 |  | 0
|  | Posto de Serviços |  |  | 12.45 |  | 13.99 |  | 0
|  | Circulações (Acesso ao WC e de Plantonista) |  |  | 15.025 |  | 6.12 |  | 0
|  | Sanitários (Pacientes e Plantonista) |  |  | 8.74 |  | 7.57 |  | 0
|  | Plantonista |  |  | 12.01 |  | 10.1 |  | 0
|  | Área Externa |  |  | 47.3 |  | 102.02 |  | 0
1
Pia em aço inox austenítico. | Unid
|  | Circulação (Próxima à sala de exames de Raio X e Guarda de Macas) |  |  | 16.67 |  | 19.61 |  | 0
|  | Raio X (Sala de Exames) |  |  | 21.87 |  | 29.43 |  | 0
|  | Câmara Clara (C.C.) |  |  | 5.54 |  | 1.98 |  | 0
|  | Câmara Escura (C.E.) |  |  | 5.69 |  | 2.51 |  | 0
|  | Guarda de Macas e Cadeiras de Rodas |  |  | 13.679 |  | 9.83 |  | 0
|  | Ultrassom (Sala de Exames) |  |  | 15 |  | 13.76 |  | 0
|  | WC (Ultrassom) |  |  | 8.25 |  | 4.2 |  | 0
|  | Mamógrafo (inclusive Vestiário) |  |  | 4.26 |  | 13.33 |  | 0
|  | Comando (Mamógrafo) |  |  | 2.3 |  | 4.3 |  | 0
|  | Espera |  |  | 11.423 |  | 6.65 |  | 0
|  | UCINCo (inclusive subposto) |  |  | 26.32 |  | 41.56 | 1 | 1
|  | Área Coletiva (UTI) |  |  | 48.85 |  | 102.8 |  | 0
|  | Posto de Serviços |  |  | 12.45 |  | 13.99 |  | 0
|  | Circulações (Acesso ao WC e de Plantonista) |  |  | 15.025 |  | 6.12 |  | 0
|  | Sanitários (Pacientes e Plantonista) |  |  | 8.74 |  | 7.57 |  | 0
|  | Plantonista |  |  | 12.01 |  | 10.1 |  | 0
|  | Área Externa |  |  | 47.3 |  | 102.02 |  | 0
1
PINTURA
Emassamento com massa PVA para paredes internas, uma demão | m²
|  | Circulação (Próxima à sala de exames de Raio X e Guarda de Macas) |  |  | 16.67 | 3 | 19.61 |  | 50.01
|  | Raio X (Sala de Exames) |  |  | 21.87 | 3 | 29.43 |  | 65.61
|  | Câmara Clara (C.C.) |  |  | 5.54 | 3 | 1.98 |  | 16.62
|  | Câmara Escura (C.E.) |  |  | 5.69 | 3 | 2.51 |  | 17.07
|  | Guarda de Macas e Cadeiras de Rodas |  |  | 13.679 | 3 | 9.83 |  | 41.04
|  | Ultrassom (Sala de Exames) |  |  | 15 | 3 | 13.76 |  | 45
|  | WC (Ultrassom) |  |  | 8.25 | 3 | 4.2 |  | 24.75
|  | Mamógrafo (inclusive Vestiário) |  |  | 4.26 | 3 | 13.33 |  | 12.78
|  | Comando (Mamógrafo) |  |  | 2.3 | 3 | 4.3 |  | 6.9
|  | Espera |  |  | 11.423 | 3 | 6.65 |  | 34.27
|  | UCINCo (inclusive subposto) |  |  | 26.32 | 3 | 41.56 |  | 78.96
|  | Área Coletiva (UTI) |  |  | 48.85 | 3 | 102.8 |  | 146.55
|  | Posto de Serviços |  |  | 12.45 | 3 | 13.99 |  | 37.35
|  | Circulações (Acesso ao WC e de Plantonista) |  |  | 15.025 | 3 | 6.12 |  | 45.08
|  | Sanitários (Pacientes e Plantonista) |  |  | 8.74 | 3 | 7.57 |  | 26.22
|  | Plantonista |  |  | 12.01 | 3 | 10.1 |  | 36.03
|  | Área Externa |  |  | 47.3 | 3 | 102.02 |  | 141.9
826.14
Pintura latex acrílica para ambinetes internos, duas demãos | m²
|  | Circulação (Próxima à sala de exames de Raio X e Guarda de Macas) |  |  | 16.67 | 3 | 19.61 |  | 50.01
|  | Raio X (Sala de Exames) |  |  | 21.87 | 3 | 29.43 |  | 65.61
|  | Câmara Clara (C.C.) |  |  | 5.54 | 3 | 1.98 |  | 16.62
|  | Câmara Escura (C.E.) |  |  | 5.69 | 3 | 2.51 |  | 17.07
|  | Guarda de Macas e Cadeiras de Rodas |  |  | 13.679 | 3 | 9.83 |  | 41.04
|  | Ultrassom (Sala de Exames) |  |  | 15 | 3 | 13.76 |  | 45
|  | WC (Ultrassom) |  |  | 8.25 | 3 | 4.2 |  | 24.75
|  | Mamógrafo (inclusive Vestiário) |  |  | 4.26 | 3 | 13.33 |  | 12.78
|  | Comando (Mamógrafo) |  |  | 2.3 | 3 | 4.3 |  | 6.9
|  | Espera |  |  | 11.423 | 3 | 6.65 |  | 34.27
|  | UCINCo (inclusive subposto) |  |  | 26.32 | 3 | 41.56 |  | 78.96
|  | Área Coletiva (UTI) |  |  | 48.85 | 3 | 102.8 |  | 146.55
|  | Posto de Serviços |  |  | 12.45 | 3 | 13.99 |  | 37.35
|  | Circulações (Acesso ao WC e de Plantonista) |  |  | 15.025 | 3 | 6.12 |  | 45.08
|  | Sanitários (Pacientes e Plantonista) |  |  | 8.74 | 3 | 7.57 |  | 26.22
|  | Plantonista |  |  | 12.01 | 3 | 10.1 |  | 36.03
|  | Área Externa |  |  | 47.3 | 3 | 102.02 |  | 141.9
826.14
Fundo selador acrílico, uma demão | m²
|  | Circulação (Próxima à sala de exames de Raio X e Guarda de Macas) |  |  | 16.67 | 3 | 19.61 |  | 50.01
|  | Raio X (Sala de Exames) |  |  | 21.87 | 3 | 29.43 |  | 65.61
|  | Câmara Clara (C.C.) |  |  | 5.54 | 3 | 1.98 |  | 16.62
|  | Câmara Escura (C.E.) |  |  | 5.69 | 3 | 2.51 |  | 17.07
|  | Guarda de Macas e Cadeiras de Rodas |  |  | 13.679 | 3 | 9.83 |  | 41.04
|  | Ultrassom (Sala de Exames) |  |  | 15 | 3 | 13.76 |  | 45
|  | WC (Ultrassom) |  |  | 8.25 | 3 | 4.2 |  | 24.75
|  | Mamógrafo (inclusive Vestiário) |  |  | 4.26 | 3 | 13.33 |  | 12.78
|  | Comando (Mamógrafo) |  |  | 2.3 | 3 | 4.3 |  | 6.9
|  | Espera |  |  | 11.423 | 3 | 6.65 |  | 34.27
|  | UCINCo (inclusive subposto) |  |  | 26.32 | 3 | 41.56 |  | 78.96
|  | Área Coletiva (UTI) |  |  | 48.85 | 3 | 102.8 |  | 146.55
|  | Posto de Serviços |  |  | 12.45 | 3 | 13.99 |  | 37.35
|  | Circulações (Acesso ao WC e de Plantonista) |  |  | 15.025 | 3 | 6.12 |  | 45.08
|  | Sanitários (Pacientes e Plantonista) |  |  | 8.74 | 3 | 7.57 |  | 26.22
|  | Plantonista |  |  | 12.01 | 3 | 10.1 |  | 36.03
|  | Área Externa |  |  | 47.3 | 3 | 102.02 |  | 141.9
826.14
ESQUADRIA
Porta de madeira lisa com proteção radiológica (conforme recomendações do fabricante do equipamento), emassada e pintada com esmalte sintético, cor a definir. | Unid
|  | Circulação (Próxima à sala de exames de Raio X e Guarda de Macas) |  | 1.2 |  | 2.1 | 2.52
|  | Raio X (Sala de Exames) |  | 1.2 |  | 2.1 | 2.52 | 1 | 1
|  | Câmara Clara (C.C.) |  | 1.2 |  | 2.1 | 2.52
|  | Câmara Escura (C.E.) |  | 1.2 |  | 2.1 | 2.52
|  | Guarda de Macas e Cadeiras de Rodas |  | 1.2 |  | 2.1 | 2.52
|  | Ultrassom (Sala de Exames) |  | 1.2 |  | 2.1 | 2.52
|  | WC (Ultrassom) |  | 1.2 |  | 2.1 | 2.52
|  | Mamógrafo (inclusive Vestiário) |  | 1.2 |  | 2.1 | 2.52
|  | Comando (Mamógrafo) |  | 1.2 |  | 2.1 | 2.52
|  | Espera |  | 1.2 |  | 2.1 | 2.52
|  | UCINCo (inclusive subposto) |  | 1.2 |  | 2.1 | 2.52
|  | Área Coletiva (UTI) |  | 1.2 |  | 2.1 | 2.52
|  | Posto de Serviços |  | 1.2 |  | 2.1 | 2.52
|  | Circulações (Acesso ao WC e de Plantonista) |  | 1.2 |  | 2.1 | 2.52
|  | Sanitários (Pacientes e Plantonista) |  | 1.2 |  | 2.1 | 2.52
|  | Plantonista |  | 1.2 |  | 2.1 | 2.52
|  | Área Externa |  | 1.2 |  | 2.1 | 2.52
1
Porta de madeira com acabamento em esmalte sintético branco e com protetor vinílico (h=0,85m). | Unid
|  | Circulação (Próxima à sala de exames de Raio X e Guarda de Macas) |  | 1.2 |  | 2.1 | 2.52 |  | 0
|  | Raio X (Sala de Exames) |  | 1.2 |  | 2.1 | 2.52 | 1 | 1
|  | Câmara Clara (C.C.) |  | 1.2 |  | 2.1 | 2.52 | 1 | 1
|  | Câmara Escura (C.E.) |  | 1.2 |  | 2.1 | 2.52 | 1 | 1
|  | Guarda de Macas e Cadeiras de Rodas |  | 1.2 |  | 2.1 | 2.52 |  | 0
|  | Ultrassom (Sala de Exames) |  | 1.2 |  | 2.1 | 2.52 | 1 | 1
|  | WC (Ultrassom) |  | 1.2 |  | 2.1 | 2.52 |  | 0
|  | Mamógrafo (inclusive Vestiário) |  | 1.2 |  | 2.1 | 2.52 | 1 | 1
|  | Comando (Mamógrafo) |  | 1.2 |  | 2.1 | 2.52 | 1 | 1
|  | Espera |  | 1.2 |  | 2.1 | 2.52 | 1 | 1
|  | UCINCo (inclusive subposto) |  | 1.2 |  | 2.1 | 2.52 | 1 | 1
|  | Área Coletiva (UTI) |  | 1.2 |  | 2.1 | 2.52 |  | 0
|  | Posto de Serviços |  | 1.2 |  | 2.1 | 2.52 |  | 0
|  | Circulações (Acesso ao WC e de Plantonista) |  | 1.2 |  | 2.1 | 2.52 |  | 0
|  | Sanitários (Pacientes e Plantonista) |  | 1.2 |  | 2.1 | 2.52 |  | 0
|  | Plantonista |  | 1.2 |  | 2.1 | 2.52 |  | 0
|  | Área Externa |  | 1.2 |  | 2.1 | 2.52 |  | 0
8
Porta de madeira lisa, emassada e pintada com esmalte sintético, cor a definir. | m²
|  | Circulação (Próxima à sala de exames de Raio X e Guarda de Macas) |  | 1.2 |  | 2.1 | 2.52 |  | 0
|  | Raio X (Sala de Exames) |  | 1.2 |  | 2.1 | 2.52 |  | 0
|  | Câmara Clara (C.C.) |  | 1.2 |  | 2.1 | 2.52 |  | 0
|  | Câmara Escura (C.E.) |  | 1.2 |  | 2.1 | 2.52 |  | 0
|  | Guarda de Macas e Cadeiras de Rodas |  | 1.2 |  | 2.1 | 2.52 |  | 0
|  | Ultrassom (Sala de Exames) |  | 1.2 |  | 2.1 | 2.52 |  | 0
|  | WC (Ultrassom) |  | 1.2 |  | 2.1 | 2.52 | 1 | 1
|  | Mamógrafo (inclusive Vestiário) |  | 1.2 |  | 2.1 | 2.52 |  | 0
|  | Comando (Mamógrafo) |  | 1.2 |  | 2.1 | 2.52 |  | 0
|  | Espera |  | 1.2 |  | 2.1 | 2.52 |  | 0
|  | UCINCo (inclusive subposto) |  | 1.2 |  | 2.1 | 2.52 |  | 0
|  | Área Coletiva (UTI) |  | 1.2 |  | 2.1 | 2.52 |  | 0
|  | Posto de Serviços |  | 1.2 |  | 2.1 | 2.52 |  | 0
|  | Circulações (Acesso ao WC e de Plantonista) |  | 1.2 |  | 2.1 | 2.52 | 1 | 1
|  | Sanitários (Pacientes e Plantonista) |  | 1.2 |  | 2.1 | 2.52 | 2 | 2
|  | Plantonista |  | 1.2 |  | 2.1 | 2.52 |  | 0
|  | Área Externa |  | 1.2 |  | 2.1 | 2.52 |  | 0
4
Porta de madeira com proteção vinílica para cadeira de rodas e carros de transporte (h=85cm);
|  | Circulação (Próxima à sala de exames de Raio X e Guarda de Macas) |  | 1.2 |  | 2.1 | 2.52 |  | 0
|  | Raio X (Sala de Exames) |  | 1.2 |  | 2.1 | 2.52 | 1 | 1
|  | Câmara Clara (C.C.) |  | 1.2 |  | 2.1 | 2.52 |  | 0
|  | Câmara Escura (C.E.) |  | 1.2 |  | 2.1 | 2.52 |  | 0
|  | Guarda de Macas e Cadeiras de Rodas |  | 1.2 |  | 2.1 | 2.52 |  | 0
|  | Ultrassom (Sala de Exames) |  | 1.2 |  | 2.1 | 2.52 |  | 0
|  | WC (Ultrassom) |  | 1.2 |  | 2.1 | 2.52 | 1 | 1
|  | Mamógrafo (inclusive Vestiário) |  | 1.2 |  | 2.1 | 2.52 |  | 0
|  | Comando (Mamógrafo) |  | 1.2 |  | 2.1 | 2.52 |  | 0
|  | Espera |  | 1.2 |  | 2.1 | 2.52 |  | 0
|  | UCINCo (inclusive subposto) |  | 1.2 |  | 2.1 | 2.52 | 1 | 1
|  | Área Coletiva (UTI) |  | 1.2 |  | 2.1 | 2.52 |  | 0
|  | Posto de Serviços |  | 1.2 |  | 2.1 | 2.52 |  | 0
|  | Circulações (Acesso ao WC e de Plantonista) |  | 1.2 |  | 2.1 | 2.52 |  | 0
|  | Sanitários (Pacientes e Plantonista) |  | 1.2 |  | 2.1 | 2.52 | 1 | 1
|  | Plantonista |  | 1.2 |  | 2.1 | 2.52 | 1 | 1
|  | Área Externa |  | 1.2 |  | 2.1 | 2.52 |  | 0
5
Visor em alumínio e vidro plumbífero, conforme padrão existente. | m²
|  | Circulação (Próxima à sala de exames de Raio X e Guarda de Macas) |  | 1.2 |  | 1 | 1.2 |  | 0
|  | Raio X (Sala de Exames) |  | 1.2 |  | 1 | 1.2 | 1 | 1.2
|  | Câmara Clara (C.C.) |  | 1.2 |  | 1 | 1.2 |  | 0
|  | Câmara Escura (C.E.) |  | 1.2 |  | 1 | 1.2 |  | 0
|  | Guarda de Macas e Cadeiras de Rodas |  | 1.2 |  | 1 | 1.2 |  | 0
|  | Ultrassom (Sala de Exames) |  | 1.2 |  | 1 | 1.2 |  | 0
|  | WC (Ultrassom) |  | 1.2 |  | 1 | 1.2 |  | 0
|  | Mamógrafo (inclusive Vestiário) |  | 1.2 |  | 1 | 1.2 |  | 0
|  | Comando (Mamógrafo) |  | 1.2 |  | 1 | 1.2 |  | 0
|  | Espera |  | 1.2 |  | 1 | 1.2 |  | 0
|  | UCINCo (inclusive subposto) |  | 1.2 |  | 1 | 1.2 | 1 | 1.2
|  | Área Coletiva (UTI) |  | 1.2 |  | 1 | 1.2 |  | 0
|  | Posto de Serviços |  | 1.2 |  | 1 | 1.2 |  | 0
|  | Circulações (Acesso ao WC e de Plantonista) |  | 1.2 |  | 1 | 1.2 |  | 0
|  | Sanitários (Pacientes e Plantonista) |  | 1.2 |  | 1 | 1.2 |  | 0
|  | Plantonista |  | 1.2 |  | 1 | 1.2 |  | 0
|  | Área Externa |  | 1.2 |  | 1 | 1.2 |  | 0
2.4
Ventilação mecânica por exaustor no teto | m²
Circulação (Próxima à sala de exames de Raio X e Guarda de Macas)
Raio X (Sala de Exames)
Câmara Clara (C.C.)
Câmara Escura (C.E.)
Guarda de Macas e Cadeiras de Rodas
Ultrassom (Sala de Exames)
|  | WC (Ultrassom) | [5 empty] | 1 | 1
Mamógrafo (inclusive Vestiário)
Comando (Mamógrafo)
Espera
UCINCo (inclusive subposto)
Área Coletiva (UTI)
Posto de Serviços
Circulações (Acesso ao WC e de Plantonista)
Sanitários (Pacientes e Plantonista)
Plantonista
Área Externa
1
Fechamento de meia esquadria com placas de gesso para passagem de instalações de gases (indicada em planta). Acabamento em conformidade com paredes. | m²
|  | Circulação (Próxima à sala de exames de Raio X e Guarda de Macas) | 1.2 | 1 |  |  | 1.2 |  | 0
|  | Raio X (Sala de Exames) | 1.2 | 1 |  |  | 1.2 |  | 0
|  | Câmara Clara (C.C.) | 1.2 | 1 |  |  | 1.2 |  | 0
|  | Câmara Escura (C.E.) | 1.2 | 1 |  |  | 1.2 |  | 0
|  | Guarda de Macas e Cadeiras de Rodas | 1.2 | 1 |  |  | 1.2 |  | 0
|  | Ultrassom (Sala de Exames) | 1.2 | 1 |  |  | 1.2 |  | 0
|  | WC (Ultrassom) | 1.2 | 1 |  |  | 1.2 |  | 0
|  | Mamógrafo (inclusive Vestiário) | 1.2 | 1 |  |  | 1.2 |  | 0
|  | Comando (Mamógrafo) | 1.2 | 1 |  |  | 1.2 |  | 0
|  | Espera | 1.2 | 1 |  |  | 1.2 |  | 0
|  | UCINCo (inclusive subposto) | 1.2 | 1 |  |  | 1.2 |  | 0
|  | Área Coletiva (UTI) | 1.2 | 1 |  |  | 1.2 | 1 | 1.2
|  | Posto de Serviços | 1.2 | 1 |  |  | 1.2 |  | 0
|  | Circulações (Acesso ao WC e de Plantonista) | 1.2 | 1 |  |  | 1.2 |  | 0
|  | Sanitários (Pacientes e Plantonista) | 1.2 | 1 |  |  | 1.2 |  | 0
|  | Plantonista | 1.2 | 1 |  |  | 1.2 |  | 0
|  | Área Externa | 1.2 | 1 |  |  | 1.2 |  | 0
1.2
Janela em alumínio e vidro, conforme padrão existente.
|  | Circulação (Próxima à sala de exames de Raio X e Guarda de Macas) | 2.1 | 1 |  |  | 2.1 |  | 0
|  | Raio X (Sala de Exames) | 2.1 | 1 |  |  | 2.1 |  | 0
|  | Câmara Clara (C.C.) | 2.1 | 1 |  |  | 2.1 |  | 0
|  | Câmara Escura (C.E.) | 2.1 | 1 |  |  | 2.1 |  | 0
|  | Guarda de Macas e Cadeiras de Rodas | 2.1 | 1 |  |  | 2.1 |  | 0
|  | Ultrassom (Sala de Exames) | 2.1 | 1 |  |  | 2.1 | 1 | 2.1
|  | WC (Ultrassom) | 2.1 | 1 |  |  | 2.1 |  | 0
|  | Mamógrafo (inclusive Vestiário) | 2.1 | 1 |  |  | 2.1 | 1 | 2.1
|  | Comando (Mamógrafo) | 2.1 | 1 |  |  | 2.1 | 1 | 2.1
|  | Espera | 2.1 | 1 |  |  | 2.1 |  | 0
|  | UCINCo (inclusive subposto) | 2.1 | 1 |  |  | 2.1 |  | 0
|  | Área Coletiva (UTI) | 2.1 | 1 |  |  | 2.1 |  | 0
|  | Posto de Serviços | 2.1 | 1 |  |  | 2.1 |  | 0
|  | Circulações (Acesso ao WC e de Plantonista) | 2.1 | 1 |  |  | 2.1 |  | 0
|  | Sanitários (Pacientes e Plantonista) | 2.1 | 1 |  |  | 2.1 |  | 0
|  | Plantonista | 2.1 | 1 |  |  | 2.1 |  | 0
|  | Área Externa | 2.1 | 1 |  |  | 2.1 |  | 0
6.3
DIVERSOS
Maçaneta cromada de alavanca com a terminação arredondada | m²
|  | Circulação (Próxima à sala de exames de Raio X e Guarda de Macas) |  |  | 16.67 |  | 19.61 |  | 0
|  | Raio X (Sala de Exames) |  |  | 21.87 |  | 29.43 | 1 | 1
|  | Câmara Clara (C.C.) |  |  | 5.54 |  | 1.98 |  | 0
|  | Câmara Escura (C.E.) |  |  | 5.69 |  | 2.51 |  | 0
|  | Guarda de Macas e Cadeiras de Rodas |  |  | 13.679 |  | 9.83 |  | 0
|  | Ultrassom (Sala de Exames) |  |  | 15 |  | 13.76 |  | 0
|  | WC (Ultrassom) |  |  | 8.25 |  | 4.2 | 1 | 1
|  | Mamógrafo (inclusive Vestiário) |  |  | 4.26 |  | 13.33 |  | 0
|  | Comando (Mamógrafo) |  |  | 2.3 |  | 4.3 |  | 0
|  | Espera |  |  | 11.423 |  | 6.65 |  | 0
|  | UCINCo (inclusive subposto) |  |  | 26.32 |  | 41.56 | 1 | 1
|  | Área Coletiva (UTI) |  |  | 48.85 |  | 102.8 |  | 0
|  | Posto de Serviços |  |  | 12.45 |  | 13.99 |  | 0
|  | Circulações (Acesso ao WC e de Plantonista) |  |  | 15.025 |  | 6.12 |  | 0
|  | Sanitários (Pacientes e Plantonista) |  |  | 8.74 |  | 7.57 | 2 | 2
|  | Plantonista |  |  | 12.01 |  | 10.1 |  | 0
|  | Área Externa |  |  | 47.3 |  | 102.02 |  | 0
5
Proteção radiológica (barita) nas paredes de acordo com recomendação do fabricante do equipamento. | m²
|  | Circulação (Próxima à sala de exames de Raio X e Guarda de Macas) |  |  | 16.67 |  | 19.61
|  | Raio X (Sala de Exames) |  |  | 21.87 |  | 29.43 |  | 29.43
|  | Câmara Clara (C.C.) |  |  | 5.54 |  | 1.98 |  | 1.98
|  | Câmara Escura (C.E.) |  |  | 5.69 |  | 2.51 |  | 2.51
|  | Guarda de Macas e Cadeiras de Rodas |  |  | 13.679 |  | 9.83
|  | Ultrassom (Sala de Exames) |  |  | 15 |  | 13.76
|  | WC (Ultrassom) |  |  | 8.25 |  | 4.2
|  | Mamógrafo (inclusive Vestiário) |  |  | 4.26 |  | 13.33 |  | 13.33
|  | Comando (Mamógrafo) |  |  | 2.3 |  | 4.3 |  | 4.3
|  | Espera |  |  | 11.423 |  | 6.65
|  | UCINCo (inclusive subposto) |  |  | 26.32 |  | 41.56
|  | Área Coletiva (UTI) |  |  | 48.85 |  | 102.8
|  | Posto de Serviços |  |  | 12.45 |  | 13.99
|  | Circulações (Acesso ao WC e de Plantonista) |  |  | 15.025 |  | 6.12
|  | Sanitários (Pacientes e Plantonista) |  |  | 8.74 |  | 7.57
|  | Plantonista |  |  | 12.01 |  | 10.1
|  | Área Externa |  |  | 47.3 |  | 102.02
51.55
Bancada em granito cinza andorinha | m²
Circulação (Próxima à sala de exames de Raio X e Guarda de Macas)
Raio X (Sala de Exames)
Câmara Clara (C.C.)
Câmara Escura (C.E.)
Guarda de Macas e Cadeiras de Rodas
Ultrassom (Sala de Exames)
WC (Ultrassom)
Mamógrafo (inclusive Vestiário)
Comando (Mamógrafo)
Espera
UCINCo (inclusive subposto)
Área Coletiva (UTI)
|  | Posto de Serviços |  |  | 15.35 |  | 4.48 |  | 4.48
Circulações (Acesso ao WC e de Plantonista)
Sanitários (Pacientes e Plantonista)
Plantonista
Área Externa
4.48
Na fachada noroeste, instalar brise em galvalume | m²
|  | Circulação (Próxima à sala de exames de Raio X e Guarda de Macas) | [6 empty] | 0
|  | Raio X (Sala de Exames) | [6 empty] | 0
|  | Câmara Clara (C.C.) | [6 empty] | 0
|  | Câmara Escura (C.E.) | [6 empty] | 0
|  | Guarda de Macas e Cadeiras de Rodas | [6 empty] | 0
|  | Ultrassom (Sala de Exames) | [6 empty] | 0
|  | WC (Ultrassom) | [6 empty] | 0
|  | Mamógrafo (inclusive Vestiário) | [6 empty] | 0
|  | Comando (Mamógrafo) | [6 empty] | 0
|  | Espera | [6 empty] | 0
|  | UCINCo (inclusive subposto) | [6 empty] | 0
|  | Área Coletiva (UTI) | [6 empty] | 0
|  | Posto de Serviços | 14.79 | 1 |  |  | 14.79 |  | 14.79
|  | Circulações (Acesso ao WC e de Plantonista) | [6 empty] | 0
|  | Sanitários (Pacientes e Plantonista) | [6 empty] | 0
|  | Plantonista | [6 empty] | 0
|  | Área Externa | [6 empty] | 0
14.79
Projeto Elétrico(exceto Maternidade)
|  | Area Total | [6 empty] | 3136
Projeto Combate Incendio
|  | Area Total | [6 empty] | 3136
Projeto SPDA Aprovado no corpo de Bombeiros
|  | Area Total | [6 empty] | 3136
Elétrica Diferenciada
|  | Circulação (Próxima à sala de exames de Raio X e Guarda de Macas) |  |  | 16.67 |  | 19.61 |  | 0
|  | Raio X (Sala de Exames) |  |  | 21.87 |  | 29.43 | 1 | 1
|  | Câmara Clara (C.C.) |  |  | 5.54 |  | 1.98 |  | 0
|  | Câmara Escura (C.E.) |  |  | 5.69 |  | 2.51 |  | 0
|  | Guarda de Macas e Cadeiras de Rodas |  |  | 13.679 |  | 9.83 |  | 0
|  | Ultrassom (Sala de Exames) |  |  | 15 |  | 0 | 1 | 1
|  | WC (Ultrassom) |  |  | 8.25 |  | 4.2 |  | 0
|  | Mamógrafo (inclusive Vestiário) |  |  | 4.26 |  | 0 | 1 | 1
|  | Comando (Mamógrafo) |  |  | 2.3 |  | 0 | 1 | 1
|  | Espera |  |  | 11.423 |  | 0 |  | 0
|  | UCINCo (inclusive subposto) |  |  | 26.32 |  | 41.56 |  | 0
|  | Área Coletiva (UTI) |  |  | 48.85 |  | 0 | 1 | 1
|  | Posto de Serviços |  |  | 12.45 |  | 0 |  | 0
|  | Circulações (Acesso ao WC e de Plantonista) |  |  | 15.025 |  | 0 |  | 0
|  | Sanitários (Pacientes e Plantonista) |  |  | 8.74 |  | 0 |  | 0
|  | Plantonista |  |  | 12.01 |  | 0 |  | 0
|  | Área Externa |  |  | 47.3 |  | 0 |  | 0
5
Oxigenio
|  | Circulação (Próxima à sala de exames de Raio X e Guarda de Macas) |  |  | 16.67 |  | 19.61 |  | 0
|  | Raio X (Sala de Exames) |  |  | 21.87 |  | 29.43 |  | 0
|  | Câmara Clara (C.C.) |  |  | 5.54 |  | 1.98 |  | 0
|  | Câmara Escura (C.E.) |  |  | 5.69 |  | 2.51 |  | 0
|  | Guarda de Macas e Cadeiras de Rodas |  |  | 13.679 |  | 9.83 |  | 0
|  | Ultrassom (Sala de Exames) |  |  | 15 |  | 0 |  | 0
|  | WC (Ultrassom) |  |  | 8.25 |  | 4.2 |  | 0
|  | Mamógrafo (inclusive Vestiário) |  |  | 4.26 |  | 0 |  | 0
|  | Comando (Mamógrafo) |  |  | 2.3 |  | 0 |  | 0
|  | Espera |  |  | 11.423 |  | 0 |  | 0
|  | UCINCo (inclusive subposto) |  |  | 26.32 |  | 41.56 | 5 | 5
|  | Área Coletiva (UTI) |  |  | 48.85 |  | 0 | 9 | 9
|  | Posto de Serviços |  |  | 12.45 |  | 0 |  | 0
|  | Circulações (Acesso ao WC e de Plantonista) |  |  | 15.025 |  | 0 |  | 0
|  | Sanitários (Pacientes e Plantonista) |  |  | 8.74 |  | 0 |  | 0
|  | Plantonista |  |  | 12.01 |  | 0 |  | 0
|  | Área Externa |  |  | 47.3 |  | 0 |  | 0
14
Ar Comprimido Medicinal
|  | Circulação (Próxima à sala de exames de Raio X e Guarda de Macas) |  |  | 16.67 |  | 19.61 |  | 0
|  | Raio X (Sala de Exames) |  |  | 21.87 |  | 29.43 | 1 | 1
|  | Câmara Clara (C.C.) |  |  | 5.54 |  | 1.98 |  | 0
|  | Câmara Escura (C.E.) |  |  | 5.69 |  | 2.51 |  | 0
|  | Guarda de Macas e Cadeiras de Rodas |  |  | 13.679 |  | 9.83 |  | 0
|  | Ultrassom (Sala de Exames) |  |  | 15 |  | 0 | 1 | 1
|  | WC (Ultrassom) |  |  | 8.25 |  | 4.2 |  | 0
|  | Mamógrafo (inclusive Vestiário) |  |  | 4.26 |  | 0 |  | 0
|  | Comando (Mamógrafo) |  |  | 2.3 |  | 0 |  | 0
|  | Espera |  |  | 11.423 |  | 0 |  | 0
|  | UCINCo (inclusive subposto) |  |  | 26.32 |  | 41.56 | 5 | 5
|  | Área Coletiva (UTI) |  |  | 48.85 |  | 0 | 9 | 9
|  | Posto de Serviços |  |  | 12.45 |  | 0 |  | 0
|  | Circulações (Acesso ao WC e de Plantonista) |  |  | 15.025 |  | 0 |  | 0
|  | Sanitários (Pacientes e Plantonista) |  |  | 8.74 |  | 0 |  | 0
|  | Plantonista |  |  | 12.01 |  | 0 |  | 0
|  | Área Externa |  |  | 47.3 |  | 0 |  | 0
16
Vácuo Clínico
|  | Circulação (Próxima à sala de exames de Raio X e Guarda de Macas) |  |  | 16.67 |  | 19.61 |  | 0
|  | Raio X (Sala de Exames) |  |  | 21.87 |  | 29.43 | 1 | 1
|  | Câmara Clara (C.C.) |  |  | 5.54 |  | 1.98 |  | 0
|  | Câmara Escura (C.E.) |  |  | 5.69 |  | 2.51 |  | 0
|  | Guarda de Macas e Cadeiras de Rodas |  |  | 13.679 |  | 9.83 |  | 0
|  | Ultrassom (Sala de Exames) |  |  | 15 |  | 0 |  | 0
|  | WC (Ultrassom) |  |  | 8.25 |  | 4.2 |  | 0
|  | Mamógrafo (inclusive Vestiário) |  |  | 4.26 |  | 0 |  | 0
|  | Comando (Mamógrafo) |  |  | 2.3 |  | 0 |  | 0
|  | Espera |  |  | 11.423 |  | 0 |  | 0
|  | UCINCo (inclusive subposto) |  |  | 26.32 |  | 41.56 | 5 | 5
|  | Área Coletiva (UTI) |  |  | 48.85 |  | 0 | 9 | 9
|  | Posto de Serviços |  |  | 12.45 |  | 0 |  | 0
|  | Circulações (Acesso ao WC e de Plantonista) |  |  | 15.025 |  | 0 |  | 0
|  | Sanitários (Pacientes e Plantonista) |  |  | 8.74 |  | 0 |  | 0
|  | Plantonista |  |  | 12.01 |  | 0 |  | 0
|  | Área Externa |  |  | 47.3 |  | 0 |  | 0
15
Limpeza Final da Obra
|  | Circulação (Próxima à sala de exames de Raio X e Guarda de Macas) |  |  | 16.67 |  | 19.61 |  | 19.61
|  | Raio X (Sala de Exames) |  |  | 21.87 |  | 29.43 |  | 29.43
|  | Câmara Clara (C.C.) |  |  | 5.54 |  | 1.98 |  | 1.98
|  | Câmara Escura (C.E.) |  |  | 5.69 |  | 2.51 |  | 2.51
|  | Guarda de Macas e Cadeiras de Rodas |  |  | 13.679 |  | 9.83 |  | 9.83
|  | Ultrassom (Sala de Exames) |  |  | 15 |  | 13.76 |  | 13.76
|  | WC (Ultrassom) |  |  | 8.25 |  | 4.2 |  | 4.2
|  | Mamógrafo (inclusive Vestiário) |  |  | 4.26 |  | 13.33 |  | 13.33
|  | Comando (Mamógrafo) |  |  | 2.3 |  | 4.3 |  | 4.3
|  | Espera |  |  | 11.423 |  | 6.65 |  | 6.65
|  | UCINCo (inclusive subposto) |  |  | 26.32 |  | 41.56 |  | 41.56
|  | Área Coletiva (UTI) |  |  | 48.85 |  | 102.8 |  | 102.8
|  | Posto de Serviços |  |  | 12.45 |  | 13.99 |  | 13.99
|  | Circulações (Acesso ao WC e de Plantonista) |  |  | 15.025 |  | 6.12 |  | 6.12
|  | Sanitários (Pacientes e Plantonista) |  |  | 8.74 |  | 7.57 |  | 7.57
|  | Plantonista |  |  | 12.01 |  | 10.1 |  | 10.1
|  | Área Externa |  |  | 47.3 |  | 102.02 |  | 102.02
389.76
SECRETARIA DE ESTADO DA SAÚDE

## Composições de Custo
GABINETE DO SECRETÁRIO
NÚCLEO DE INFRA-ESTRUTURA EM SAÚDE - NIS
COORDENAÇÃO DE INFRA-ESTRUTURA EM SAÚDE
Obra: Hospital Regional Chagas Rodrigues |  |  | Município: PIRIPIRI-PI
Endereço: PIRIPIRI |  |  | Data Base: Dezembro/2014 com Desoneração
COMPISIÇÕES DE CUSTO
ENCARGOS SOCIAIS COM DESONERAÇÃO: |  | 89.46%
Porta de madeira com acabamento em esmalte sintético branco e com protetor vinílico (h=0,85m).
Preço Adotado = |  | 168.84 |  |  |  | Unid
Código | Descrição |  | Unidade | Coeficiente | Preço | Total
MAO DE OBRA
I0498 | CARPINTEIRO |  | H | 0.5 | 4.7292 | 2.36
I0041 | AJUDANTE DE CARPINTEIRO |  | H | 6.15 | 4.7292 | 29.08
TOTAL MAO DE OBRA | [5 empty] | 31.44
MATERIAIS
I0337/SINAPI | LIXA PARA MADEIRA/MASSA |  | Unidade | 1 | 0.5 | 0.5
I0034/SINAPI | MADEIRA (PEROBA) |  | M3 | 0.045 | 1800 | 81
I0033/SINAPI | PREGO |  | KG | 0.1 | 8.42 | 0.84
I0032/SINAPI | MAÇANETA TIPO ALAVANCA |  | Unidade | 1 | 26.93 | 26.93
TOTAL MATERIAIS | [5 empty] | 109.27
Total Simples | [5 empty] | 140.71
Encargos | [5 empty] | 28.13
TOTAL GERAL | [5 empty] | 168.84
Porta de madeira lisa, emassada e pintada com esmalte sintético, cor a definir.
Preço Adotado = |  | 154.9 |  |  |  | Unid: Pt
Código | Descrição |  | Unidade | Coeficiente | Preço | Total
MAO DE OBRA
I0498 | CARPINTEIRO |  | H | 0.5 | 4.7292 | 2.36
I0041 | AJUDANTE DE CARPINTEIRO |  | H | 6.15 | 4.7292 | 29.08
TOTAL MAO DE OBRA | [5 empty] | 31.44
MATERIAIS
07517/ORSE | MADEIRA (PEROBA) |  | M3 | 0.038 | 1800 | 68.4
I0032/SINAPI | MAÇANETA TIPO ALAVANCA |  | Unidade | 1 | 26.93 | 26.93
TOTAL MATERIAIS | [5 empty] | 95.33
Total Simples | [5 empty] | 126.77
Encargos | [5 empty] | 28.13
TOTAL GERAL | [5 empty] | 154.9
Proteção radiológica (barita) nas paredes de acordo com recomendação do fabricante do equipamento.
Preço Adotado = |  | 1467.69 |  |  |  | Unid: Pt
Código | Descrição |  | Unidade | Coeficiente | Preço | Total
MAO DE OBRA
I2391 | AJUDANTE DE CARPINTEIRO |  | H | 3.75 | 4 | 15
I2543 | CARPINTEIRO |  | H | 3.75 | 5.55 | 20.81
TOTAL MAO DE OBRA | [5 empty] | 35.81
MATERIAIS
I0109 | BLINDOR/CHUMBO ( 1,10 X 2,10 )M |  | m2 | 2.31 | 605.99 | 1399.84
TOTAL MATERIAIS | [5 empty] | 1399.84
Total Simples | [5 empty] | 1435.65
Encargos | [5 empty] | 32.04
TOTAL GERAL | [5 empty] | 1467.69
PONTO ELÉTRICO PARA AR CONDICIONADO
Preço Adotado = |  | 172.79 |  |  |  | Unid: Pt
Código | Descrição |  | Unidade | Coeficiente | Preço | Total
MAO DE OBRA
I2436/SINAPI | ELETRICISTA |  | H | 5 | 4.7292 | 23.65
I6111/SINAPI | SERVENTE |  | H | 4 | 3.3411 | 13.36
TOTAL MAO DE OBRA | [5 empty] | 37.01
MATERIAIS
I13347/SINAPI | CONJUNTO ARSTOP P/ AR CONDICIONADO C/ DISJUNTOR 25A |  | UN | 1 | 44.64 | 44.64
I1885/SINAPI | CURVA PVC 90G P/ ELETRODUTO ROSCAVEL 3/4" |  | UN | 1 | 1.71 | 1.71
I2674/SINAPI | ELETRODUTO DE PVC ROSCÁVEL DE 3/4" (19 MM), SEM LUVA |  | M | 9 | 1.98 | 17.82
I20111/SINAPI | FITA ISOLANTE ADESIVA ANTI-CHAMA, USO ATÉ 750 V, EM ROLO DE 19 MM X 20 M |  | UN | 0.15 | 5.53 | 0.83
I1891/SINAPI | LUVA PVC ROSCAVEL P/ ELETRODUTO 3/4" |  | UN | 2 | 1.07 | 2.14
l0981/SINAPI | CABO DE COBRE ISOLAMENTO ANTI-CHAMA 450/750V 4MM2, FLEXIVEL, TP FORESPLAST ALCOA OU EQUIV |  | M | 17 | 2.09 | 35.53
TOTAL MATERIAIS | [5 empty] | 102.67
Total Simples | [5 empty] | 139.68
Encargos | [5 empty] | 33.11
TOTAL GERAL | [5 empty] | 172.79
PONTO DE INTERRUPTOR 01 SEÇÃO
Preço Adotado = |  | 92.83 |  |  |  | Unid: Pt
Código | Descrição |  | Unidade | Coeficiente | Preço | Total
MAO DE OBRA
I0247/SINAPI | AUXILIAR DE ELETRICISTA |  | H | 3 | 3.5891 | 10.77
I2436/SINAPI | ELETRICISTA |  | H | 3 | 4.7292 | 14.19
I6111/SINAPI | SERVENTE |  | H | 2.5 | 3.3411 | 8.35
TOTAL MAO DE OBRA | [5 empty] | 33.31
MATERIAIS
I1014/SINAPI | CABO DE COBRE ISOLAMENTO ANTI-CHAMA 450/750V 2,5MM2, FLEXIVEL, TP FORESPLAST ALCOA OU EQUIV |  | M | 8 | 1.45 | 11.6
I1885/SINAPI | CURVA PVC 90G P/ ELETRODUTO ROSCAVEL 3/4" |  | UN | 1 | 1.71 | 1.71
I2674/SINAPI | ELETRODUTO DE PVC ROSCÁVEL DE 3/4" (19 MM), SEM LUVA |  | M | 3 | 1.98 | 5.94
I20111/SINAPI | FITA ISOLANTE ADESIVA ANTI-CHAMA, USO ATÉ 750 V, EM ROLO DE 19 MM X 20 M |  | UN | 0.15 | 5.53 | 0.83
I1891/SINAPI | LUVA PVC ROSCAVEL P/ ELETRODUTO 3/4" |  | UN | 2 | 1.07 | 2.14
I1872/SINAPI | CAIXA PVC 4" X 2" P/ ELETRODUTO " |  | UN | 1 | 1.39 | 1.39
l7555/SINAPI | INTERRUPTOR SIMPLES EMBUTIR 10A/250V C/PLACA, TIPO SILENTOQUE PIAL OU EQUIV |  | UN | 1 | 6.11 | 6.11
TOTAL MATERIAIS | [5 empty] | 29.72
Total Simples | [5 empty] | 63.03
Encargos | [5 empty] | 29.8
TOTAL GERAL | [5 empty] | 92.83
PONTO DE INTERRUPTOR 02 SEÇÕES
Preço Adotado = |  | 100.93 |  |  |  | Unid: Pt
Código | Descrição |  | Unidade | Coeficiente | Preço | Total
MAO DE OBRA
I0247/SINAPI | AUXILIAR DE ELETRICISTA |  | H | 3 | 3.5891 | 10.77
I2436/SINAPI | ELETRICISTA |  | H | 3 | 4.7292 | 14.19
I6111/SINAPI | SERVENTE |  | H | 2.5 | 3.3411 | 8.35
TOTAL MAO DE OBRA | [5 empty] | 33.31
MATERIAIS
I1014/SINAPI | CABO DE COBRE ISOLAMENTO ANTI-CHAMA 450/750V 2,5MM2, FLEXIVEL, TP FORESPLAST ALCOA OU EQUIV |  | M | 12 | 1.45 | 17.4
I1885/SINAPI | CURVA PVC 90G P/ ELETRODUTO ROSCAVEL 3/4" |  | UN | 1 | 1.71 | 1.71
I2674/SINAPI | ELETRODUTO DE PVC ROSCÁVEL DE 3/4" (19 MM), SEM LUVA |  | M | 3 | 1.98 | 5.94
I20111/SINAPI | FITA ISOLANTE ADESIVA ANTI-CHAMA, USO ATÉ 750 V, EM ROLO DE 19 MM X 20 M |  | UN | 0.15 | 5.53 | 0.83
I1891/SINAPI | LUVA PVC ROSCAVEL P/ ELETRODUTO 3/4" |  | UN | 2 | 1.07 | 2.14
I1872/SINAPI | CAIXA PVC 4" X 2" P/ ELETRODUTO " |  | UN | 1 | 1.39 | 1.39
l01119/ORSE | INTERRUPTOR EMBUTIR 02 SEÇÕES SIMPLES COM PLACA |  | UN | 1 | 8.41 | 8.41
TOTAL MATERIAIS | [5 empty] | 37.82
Total Simples | [5 empty] | 71.13
Encargos | [5 empty] | 29.8
TOTAL GERAL | [5 empty] | 100.93
PONTO DE INTERRUPTOR 03 SEÇÕES
Preço Adotado = |  | 104.13 |  |  |  | Unid: Pt
Código | Descrição |  | Unidade | Coeficiente | Preço | Total
MAO DE OBRA
I0247/SINAPI | AUXILIAR DE ELETRICISTA |  | H | 3 | 3.5891 | 10.77
I2436/SINAPI | ELETRICISTA |  | H | 3 | 4.7292 | 14.19
I6111/SINAPI | SERVENTE |  | H | 2.5 | 3.3411 | 8.35
TOTAL MAO DE OBRA | [5 empty] | 33.31
MATERIAIS
I1014/SINAPI | CABO DE COBRE ISOLAMENTO ANTI-CHAMA 450/750V 2,5MM2, FLEXIVEL, TP FORESPLAST ALCOA OU EQUIV |  | M | 12 | 1.45 | 17.4
I1885/SINAPI | CURVA PVC 90G P/ ELETRODUTO ROSCAVEL 3/4" |  | UN | 1 | 1.71 | 1.71
I2674/SINAPI | ELETRODUTO DE PVC ROSCÁVEL DE 3/4" (19 MM), SEM LUVA |  | M | 3 | 1.98 | 5.94
I20111/SINAPI | FITA ISOLANTE ADESIVA ANTI-CHAMA, USO ATÉ 750 V, EM ROLO DE 19 MM X 20 M |  | UN | 0.15 | 5.53 | 0.83
I1891/SINAPI | LUVA PVC ROSCAVEL P/ ELETRODUTO 3/4" |  | UN | 2 | 1.07 | 2.14
I1872/SINAPI | CAIXA PVC 4" X 2" P/ ELETRODUTO " |  | UN | 1 | 1.39 | 1.39
l01121/ORSE | INTERRUPTOR 03 SEÇÕES SIMPLES DE EMBUTIR COM PLACA |  | UN | 1 | 11.61 | 11.61
TOTAL MATERIAIS | [5 empty] | 41.02
Total Simples | [5 empty] | 74.33
Encargos | [5 empty] | 29.8
TOTAL GERAL | [5 empty] | 104.13
LUMINÁRIA DE EMERGÊNCIA
Preço Adotado = |  | 46.47 |  |  |  | Unid: Pt
Código | Descrição |  | Unidade | Coeficiente | Preço | Total
MAO DE OBRA
I2436/SINAPI | ELETRICISTA |  | H | 0.5 | 4.7292 | 2.36
TOTAL MAO DE OBRA | [5 empty] | 2.36
MATERIAIS
01353/ORSE | LUMINÁRIA DE EMERGÊNCIA 20W |  | UN | 1 | 42 | 42
TOTAL MATERIAIS | [5 empty] | 42
Total Simples | [5 empty] | 44.36
Encargos | [5 empty] | 2.11
TOTAL GERAL | [5 empty] | 46.47
PORTA DE METALON E PINTURA COM PROTEÇÃO CONTRA A MARESIA COR A DEFINIR COM MAÇANETA TIPO CROMADA
Preço Adotado = |  | 223.31 |  |  |  | Unid:M2
Código | Descrição |  | Unidade | Coeficiente | Preço | Total
MAO DE OBRA
I6111/SINAPI | SERVENTE |  | H | 2.5 | 3.3411 | 8.35
I4750/SINAPI | PEDREIRO |  | H | 1.5 | 4.7292 | 7.09
TOTAL MAO DE OBRA | [5 empty] | 15.44
MATERIAIS
I0367/SINAPI | AREIA GROSSA |  | M3 | 0.0072 | 50 | 0.36
I0208/SEINFRA | BATENTE DE FERRO |  | M | 2.5 | 17.9 | 44.75
I1106/SEINFRA | CAL HIDRATADA |  | KG | 0.49 | 0.87 | 0.43
I1379/SINAPI | CIMENTO PORTLAND |  | KG | 2.03 | 0.63 | 1.28
I1031/SEINFRA | DOBRADIÇA DE FERRO PARA PORTA INTERNA |  | UN | 1.78 | 5.15 | 9.17
I1154/SEINFRA | FECHADURA COMPLETA PARA PORTA EXTERNA |  | UN | 0.59 | 46.17 | 27.24
I0032/SINAPI | MAÇANETA |  | UN | 1 | 26.93 | 26.93
I1704/SEINFRA | PORTA DE FERRO EM CHAPA DUPLA N.14 |  | M2 | 1 | 83.9 | 83.9
TOTAL MATERIAIS | [5 empty] | 194.06
Total Simples | [5 empty] | 209.5
Encargos | [5 empty] | 13.81
TOTAL GERAL | [5 empty] | 223.31
LETRA EM CHAPA GALVANIZADA, PINTADA COM TINTA AUTOMOTIVA NA COR PRETA FOSCA, SENDO 4-40X30CM, 4-25X12CM E 24-20X12CM
Preço Adotado = |  | 120.69 |  |  |  | Unid
Código | Descrição |  | Unidade | Coeficiente | Preço | Total
MAO DE OBRA
I6115/SINAPI | AJUDANTE |  | H | 1.2 | 3.3411 | 4.01
I6110/SINAPI | SERRALHEIRO |  | H | 1.8 | 4.7292 | 8.51
I4750/SINAPI | PEDREIRO |  | H | 0.8 | 4.7292 | 3.78
I6111/SINAPI | SERVENTE |  | H | 0.3 | 3.3411 | 1
I4783/SINAPI | PINTOR |  | H | 0.8 | 4.7292 | 3.78
TOTAL MAO DE OBRA | [5 empty] | 21.08
MATERIAIS
I3670/SINAPI | AREIA GROSSA |  | M³ | 0.006 | 50 | 0.3
I4376/SINAPI | BUCHA PLÁSTICA 8MM |  | UM | 4 | 0.12 | 0.48
I0539/SEINFRA | CHAPA DE AÇO GALVANIZADA N.26. DESENV 0.50M |  | M | 0.9 | 26.5 | 23.85
I1379/SINAPI | CIMENTO PORTLAND COMPOSTO CP II- 32 |  | KG | 1.2 | 0.63 | 0.76
I02217/ORSE | TINTA AUTOMOTIVA DELTRON PPG COR AMARELA OU SIMILAR |  | L | 0.2 | 36.76 | 7.35
I11964/SINAPI | PARAFUSO AÇO CHUMBADOR 3/8"X75MM |  | UM | 4 | 3.13 | 12.52
I13388/SINAPI | SOLDA 50/50 |  | KG | 0.5 | 54.69 | 27.35
I7307/SINAPI | FUNDO ANTICORROSIVO TIPO ZARCAO OU EQUIV |  | GL | 0.3 | 19.4 | 5.82
I5318/SINAPI | SOLVENTE DILUENTE A BASE DE AGUARRAS |  | L | 0.04 | 9.52 | 0.38
I3768/SINAPI | LIXA PARA FERRO |  | UM | 1.1 | 1.76 | 1.94
TOTAL MATERIAIS | [5 empty] | 80.75
Total Simples | [5 empty] | 101.83
Encargos | [5 empty] | 18.86
TOTAL GERAL | [5 empty] | 120.69
ARANDELA DE USO EXTERNO
Preço Adotado = |  | 48.48 |  |  |  | Unid: Pt
Código | Descrição |  | Unidade | Coeficiente | Preço | Total
MAO DE OBRA
I6111/SINAPI | SERVENTE |  | H | 0.4 | 3.3411 | 1.34
I2436/SINAPI | ELETRICISTA |  | H | 0.4 | 4.7503 | 1.9
TOTAL MAO DE OBRA | [5 empty] | 3.24
MATERIAIS
07517/ORSE | ARANDELA DE USO EXTERNO EM ALUMÍNIO PINTADO, COM DIFUSOR EM VIDRO TRANSPARENTE, REF: DP-2011-01, LUSTRES PROJETO OU SIMILAR |  | UN | 1 | 36.19 | 36.19
04675/ORSE | LÂMPADA FLUORESCENTE ELETRONICA PL 15W / 127V (COMPACTA INTEGRADA) |  | UN | 1 | 6.15 | 6.15
TOTAL MATERIAIS | [5 empty] | 42.34
Total Simples | [5 empty] | 45.58
Encargos | [5 empty] | 2.9
TOTAL GERAL | [5 empty] | 48.48
PONTO TELEFÔNICO, MATERIAL E EXECUÇÃO
Preço Adotado = |  | 84.34 |  |  |  | Unid: Pt
Código | Descrição |  | Unidade | Coeficiente | Preço | Total
MAO DE OBRA
I2436/SINAPI | ELETRICISTA |  | H | 3.5 | 4.7503 | 16.63
I6111/SINAPI | SERVENTE |  | H | 3.5 | 3.3411 | 11.69
TOTAL MAO DE OBRA | [5 empty] | 28.32
MATERIAIS
I1872/SINAPI | CAIXA PVC 4" X 2" P/ ELETRODUTO " |  | UN | 1 | 1.39 | 1.39
I2674/SINAPI | ELETRODUTO DE PVC ROSCÁVEL DE 3/4" (19 MM), SEM LUVA |  | M | 6 | 1.98 | 11.88
I07526/SINAPI | TOMADA EMBUTIR P/ TELEFONE PADRÃO TELEBRAS C/ PLACA, TIPO SILENTOQUE PIAL OU EQUIV. |  | UN | 1 | 12.61 | 12.61
I02938/ORSE | FIO TRANÇADO 2 X 22 |  | M | 12 | 0.4 | 4.8
TOTAL MATERIAIS | [5 empty] | 30.68
Total Simples | [5 empty] | 59
Encargos | [5 empty] | 25.34
TOTAL GERAL | [5 empty] | 84.34
PONTO LÓGICO, MATERIAL E EXECUÇÃO
Preço Adotado = |  | 86.08 |  |  |  | Unid: Pt
Código | Descrição |  | Unidade | Coeficiente | Preço | Total
MAO DE OBRA
I0247/SINAPI | AUXILIAR DE ELETRICISTA |  | H | 3 | 3.6683 | 11
I2436/SINAPI | ELETRICISTA |  | H | 3 | 4.7503 | 14.25
I6111/SINAPI | SERVENTE |  | H | 2.5 | 3.3411 | 8.35
TOTAL MAO DE OBRA | [5 empty] | 33.6
MATERIAIS
I0363/SEINFRA | CABO LOGICO/VIDEO COAXIAL 75 (OHMS) |  | M | 4 | 1.42 | 5.68
I0419/SEINFRA | CAIXA ESTAMPADA 3"X3", 4''X2'', 4"X4" - CHAPA 18 |  | UN | 1 | 4.5 | 4.5
I0428/SEINFRA | CAIXA PASSAG. CHAPA C/TAMPA PARAF. 100X100X80MM |  | UN | 0.33 | 7.41 | 2.45
I1885/SINAPI | CURVA PVC 90G P/ ELETRODUTO ROSCAVEL 3/4" |  | UN | 1 | 1.71 | 1.71
I2674/SINAPI | ELETRODUTO DE PVC ROSCÁVEL DE 3/4" (19 MM), SEM LUVA |  | M | 3 | 1.98 | 5.94
I1891/SINAPI | LUVA PVC ROSCAVEL P/ ELETRODUTO 3/4" |  | UN | 2 | 1.07 | 2.14
TOTAL MATERIAIS | [5 empty] | 22.42
Total Simples | [5 empty] | 56.02
Encargos | [5 empty] | 30.06
TOTAL GERAL | [5 empty] | 86.08
PONTO ELÉTRICO PARA AR CONDICIONADO
Preço Adotado = |  | 171.28 |  |  |  | Unid: Pt
Código | Descrição |  | Unidade | Coeficiente | Preço | Total
MAO DE OBRA
I2436/SINAPI | ELETRICISTA |  | H | 5 | 4.7503 | 23.75
I6111/SINAPI | SERVENTE |  | H | 4 | 3.3411 | 13.36
TOTAL MAO DE OBRA | [5 empty] | 37.11
MATERIAIS
I13347/SINAPI | CONJUNTO ARSTOP P/ AR CONDICIONADO C/ DISJUNTOR 25A |  | UN | 1 | 44.64 | 44.64
I1885/SINAPI | CURVA PVC 90G P/ ELETRODUTO ROSCAVEL 3/4" |  | UN | 1 | 1.71 | 1.71
I2674/SINAPI | ELETRODUTO DE PVC ROSCÁVEL DE 3/4" (19 MM), SEM LUVA |  | M | 9 | 1.98 | 17.82
I20111/SINAPI | FITA ISOLANTE ADESIVA ANTI-CHAMA, USO ATÉ 750 V, EM ROLO DE 19 MM X 20 M |  | UN | 0.15 | 5.53 | 0.83
I1891/SINAPI | LUVA PVC ROSCAVEL P/ ELETRODUTO 3/4" |  | UN | 2 | 1.07 | 2.14
l0981/SINAPI | CABO DE COBRE ISOLAMENTO ANTI-CHAMA 450/750V 4MM2, FLEXIVEL, TP FORESPLAST ALCOA OU EQUIV |  | M | 17 | 1.99 | 33.83
TOTAL MATERIAIS | [5 empty] | 100.97
Total Simples | [5 empty] | 138.08
Encargos | [5 empty] | 33.2
TOTAL GERAL | [5 empty] | 171.28
PONTO ELÉTRICO PARA TOMADA SIMPLES 2P + T, 10 A
Preço Adotado = |  | 98.73 |  |  |  | Unid: Pt
Código | Descrição |  | Unidade | Coeficiente | Preço | Total
MAO DE OBRA
I0247/SINAPI | AUXILIAR DE ELETRICISTA |  | H | 3 | 3.6683 | 11
I2436/SINAPI | ELETRICISTA |  | H | 3 | 4.7503 | 14.25
I6111/SINAPI | SERVENTE |  | H | 2.5 | 3.3411 | 8.35
TOTAL MAO DE OBRA | [5 empty] | 33.6
MATERIAIS
I1014/SINAPI | CABO DE COBRE ISOLAMENTO ANTI-CHAMA 450/750V 2,5MM2, FLEXIVEL, TP FORESPLAST ALCOA OU EQUIV |  | M | 12 | 1.38 | 16.56
I1885/SINAPI | CURVA PVC 90G P/ ELETRODUTO ROSCAVEL 3/4" |  | UN | 1 | 1.71 | 1.71
I2674/SINAPI | ELETRODUTO DE PVC ROSCÁVEL DE 3/4" (19 MM), SEM LUVA |  | M | 3 | 1.98 | 5.94
I20111/SINAPI | FITA ISOLANTE ADESIVA ANTI-CHAMA, USO ATÉ 750 V, EM ROLO DE 19 MM X 20 M |  | UN | 0.15 | 5.53 | 0.83
I1891/SINAPI | LUVA PVC ROSCAVEL P/ ELETRODUTO 3/4" |  | UN | 2 | 1.07 | 2.14
I1872/SINAPI | CAIXA PVC 4" X 2" P/ ELETRODUTO " |  | UN | 1 | 1.39 | 1.39
I7528/SINAPI | TOMADA DE EMBUTIR, 2 P + T, UNIVERSAL, DE 10 A / 250 V, COM PLACA |  | UN | 1 | 6.5 | 6.5
TOTAL MATERIAIS | [5 empty] | 35.07
Total Simples | [5 empty] | 68.67
Encargos | [5 empty] | 30.06
TOTAL GERAL | [5 empty] | 98.73
PONTO ELÉTRICO PARA TOMADA SIMPLES 2P + T, 20 A
Preço Adotado = |  | 109.5 |  |  |  | Unid: Pt
Código | Descrição |  | Unidade | Coeficiente | Preço | Total
MAO DE OBRA
I0247/SINAPI | AUXILIAR DE ELETRICISTA |  | H | 3 | 3.6683 | 11
I2436/SINAPI | ELETRICISTA |  | H | 3 | 4.7503 | 14.25
I6111/SINAPI | SERVENTE |  | H | 2.5 | 3.3411 | 8.35
TOTAL MAO DE OBRA | [5 empty] | 33.6
MATERIAIS
I0981/SINAPI | CABO DE COBRE ISOLAMENTO ANTI-CHAMA 450/750V 4,0 MM2, FLEXIVEL, TP FORESPLAST ALCOA OU EQUIV |  | M | 12 | 1.99 | 23.88
I1885/SINAPI | CURVA PVC 90G P/ ELETRODUTO ROSCAVEL 3/4" |  | UN | 1 | 1.71 | 1.71
I2674/SINAPI | ELETRODUTO DE PVC ROSCÁVEL DE 3/4" (19 MM), SEM LUVA |  | M | 3 | 1.98 | 5.94
I20111/SINAPI | FITA ISOLANTE ADESIVA ANTI-CHAMA, USO ATÉ 750 V, EM ROLO DE 19 MM X 20 M |  | UN | 0.15 | 5.53 | 0.83
I1891/SINAPI | LUVA PVC ROSCAVEL P/ ELETRODUTO 3/4" |  | UN | 2 | 1.07 | 2.14
I1872/SINAPI | CAIXA PVC 4" X 2" P/ ELETRODUTO " |  | UN | 1 | 1.39 | 1.39
09097/ORSE | TOMADA 2P + T, ABNT, DE EMBUTIR, 20 A, COM PLACA EM PVC |  | UN | 1 | 9.95 | 9.95
TOTAL MATERIAIS | [5 empty] | 45.84
Total Simples | [5 empty] | 79.44
Encargos | [5 empty] | 30.06
TOTAL GERAL | [5 empty] | 109.5
PONTO ELÉTRICO PARA TOMADA DUPLA
Preço Adotado = |  | 100.42 |  |  |  | Unid: Pt
Código | Descrição |  | Unidade | Coeficiente | Preço | Total
MAO DE OBRA
I0247/SINAPI | AUXILIAR DE ELETRICISTA |  | H | 3 | 3.6683 | 11
I2436/SINAPI | ELETRICISTA |  | H | 3 | 4.7503 | 14.25
I6111/SINAPI | SERVENTE |  | H | 2.5 | 3.3411 | 8.35
TOTAL MAO DE OBRA | [5 empty] | 33.6
MATERIAIS
I1014/SINAPI | CABO DE COBRE ISOLAMENTO ANTI-CHAMA 450/750V 2,5MM2, FLEXIVEL, TP FORESPLAST ALCOA OU EQUIV |  | M | 12.2 | 1.38 | 16.84
I1885/SINAPI | CURVA PVC 90G P/ ELETRODUTO ROSCAVEL 3/4" |  | UN | 1 | 1.71 | 1.71
I2674/SINAPI | ELETRODUTO DE PVC ROSCÁVEL DE 3/4" (19 MM), SEM LUVA |  | M | 3 | 1.98 | 5.94
I20111/SINAPI | FITA ISOLANTE ADESIVA ANTI-CHAMA, USO ATÉ 750 V, EM ROLO DE 19 MM X 20 M |  | UN | 0.17 | 5.53 | 0.94
I1891/SINAPI | LUVA PVC ROSCAVEL P/ ELETRODUTO 3/4" |  | UN | 2 | 1.07 | 2.14
I1872/SINAPI | CAIXA PVC 4" X 2" P/ ELETRODUTO " |  | UN | 1 | 1.39 | 1.39
09106/ORSE | TOMADA DUPLA, DE EMBUTIR, PARA USO GERAL, 2P+T, ABNT |  | UN | 1 | 7.8 | 7.8
TOTAL MATERIAIS | [5 empty] | 36.76
Total Simples | [5 empty] | 70.36
Encargos | [5 empty] | 30.06
TOTAL GERAL | [5 empty] | 100.42
PONTO DE INTERRUPTOR 01 SEÇÃO
Preço Adotado = |  | 92.82 |  |  |  | Unid: Pt
Código | Descrição |  | Unidade | Coeficiente | Preço | Total
MAO DE OBRA
I0247/SINAPI | AUXILIAR DE ELETRICISTA |  | H | 3 | 3.6683 | 11
I2436/SINAPI | ELETRICISTA |  | H | 3 | 4.7503 | 14.25
I6111/SINAPI | SERVENTE |  | H | 2.5 | 3.3411 | 8.35
TOTAL MAO DE OBRA | [5 empty] | 33.6
MATERIAIS
I1014/SINAPI | CABO DE COBRE ISOLAMENTO ANTI-CHAMA 450/750V 2,5MM2, FLEXIVEL, TP FORESPLAST ALCOA OU EQUIV |  | M | 8 | 1.38 | 11.04
I1885/SINAPI | CURVA PVC 90G P/ ELETRODUTO ROSCAVEL 3/4" |  | UN | 1 | 1.71 | 1.71
I2674/SINAPI | ELETRODUTO DE PVC ROSCÁVEL DE 3/4" (19 MM), SEM LUVA |  | M | 3 | 1.98 | 5.94
I20111/SINAPI | FITA ISOLANTE ADESIVA ANTI-CHAMA, USO ATÉ 750 V, EM ROLO DE 19 MM X 20 M |  | UN | 0.15 | 5.53 | 0.83
I1891/SINAPI | LUVA PVC ROSCAVEL P/ ELETRODUTO 3/4" |  | UN | 2 | 1.07 | 2.14
I1872/SINAPI | CAIXA PVC 4" X 2" P/ ELETRODUTO " |  | UN | 1 | 1.39 | 1.39
l7555/SINAPI | INTERRUPTOR SIMPLES EMBUTIR 10A/250V C/PLACA, TIPO SILENTOQUE PIAL OU EQUIV |  | UN | 1 | 6.11 | 6.11
TOTAL MATERIAIS | [5 empty] | 29.16
Total Simples | [5 empty] | 62.76
Encargos | [5 empty] | 30.06
TOTAL GERAL | [5 empty] | 92.82
PONTO DE INTERRUPTOR 02 SEÇÕES
Preço Adotado = |  | 100.64 |  |  |  | Unid: Pt
Código | Descrição |  | Unidade | Coeficiente | Preço | Total
MAO DE OBRA
I0247/SINAPI | AUXILIAR DE ELETRICISTA |  | H | 3 | 3.6683 | 11
I2436/SINAPI | ELETRICISTA |  | H | 3 | 4.7503 | 14.25
I6111/SINAPI | SERVENTE |  | H | 2.5 | 3.3411 | 8.35
TOTAL MAO DE OBRA | [5 empty] | 33.6
MATERIAIS
I1014/SINAPI | CABO DE COBRE ISOLAMENTO ANTI-CHAMA 450/750V 2,5MM2, FLEXIVEL, TP FORESPLAST ALCOA OU EQUIV |  | M | 12 | 1.38 | 16.56
I1885/SINAPI | CURVA PVC 90G P/ ELETRODUTO ROSCAVEL 3/4" |  | UN | 1 | 1.71 | 1.71
I2674/SINAPI | ELETRODUTO DE PVC ROSCÁVEL DE 3/4" (19 MM), SEM LUVA |  | M | 3 | 1.98 | 5.94
I20111/SINAPI | FITA ISOLANTE ADESIVA ANTI-CHAMA, USO ATÉ 750 V, EM ROLO DE 19 MM X 20 M |  | UN | 0.15 | 5.53 | 0.83
I1891/SINAPI | LUVA PVC ROSCAVEL P/ ELETRODUTO 3/4" |  | UN | 2 | 1.07 | 2.14
I1872/SINAPI | CAIXA PVC 4" X 2" P/ ELETRODUTO " |  | UN | 1 | 1.39 | 1.39
l01119/ORSE | INTERRUPTOR EMBUTIR 02 SEÇÕES SIMPLES COM PLACA |  | UN | 1 | 8.41 | 8.41
TOTAL MATERIAIS | [5 empty] | 36.98
Total Simples | [5 empty] | 70.58
Encargos | [5 empty] | 30.06
TOTAL GERAL | [5 empty] | 100.64
CAIXA PVC OCTOGONAL 4 X 4 "
Preço Adotado = |  | 6.04 |  |  |  | Unid: Pt
Código | Descrição |  | Unidade | Coeficiente | Preço | Total
MAO DE OBRA
I2436/SINAPI | ELETRICISTA |  | H | 0.15 | 4.7503 | 0.71
I0247/SINAPI | AUXILIAR DE ELETRICISTA |  | H | 0.15 | 3.6683 | 0.55
TOTAL MAO DE OBRA | [5 empty] | 1.26
MATERIAIS
l12001/SINAPI | CAIXA PVC OCTOGONAL - 4" |  | UN | 1 | 3.65 | 3.65
TOTAL MATERIAIS | [5 empty] | 3.65
Total Simples | [5 empty] | 4.91
Encargos | [5 empty] | 1.13
TOTAL GERAL | [5 empty] | 6.04
LUMINÁRIA DE EMERGÊNCIA
Preço Adotado = |  | 46.51 |  |  |  | Unid: Pt
Código | Descrição |  | Unidade | Coeficiente | Preço | Total
MAO DE OBRA
I2436/SINAPI | ELETRICISTA |  | H | 0.5 | 4.7503 | 2.38
TOTAL MAO DE OBRA | [5 empty] | 2.38
MATERIAIS
01353/ORSE | Luminária de emergência 20w |  | UN | 1 | 42 | 42
TOTAL MATERIAIS | [5 empty] | 42
Total Simples | [5 empty] | 44.38
Encargos | [5 empty] | 2.13
TOTAL GERAL | [5 empty] | 46.51
LUMINÁRIA, EMBUTIR P/ LÂMPADAS TUBULARES 2 X 20 W COM PROTEÇÃO DE VIDRO OU POLICARBONATO
Preço Adotado = |  | 118.44 |  |  |  | Unid: Pt
Código | Descrição |  | Unidade | Coeficiente | Preço | Total
MAO DE OBRA
I2436/SINAPI | ELETRICISTA |  | H | 1 | 4.7503 | 4.75
I6111/SINAPI | SERVENTE |  | H | 1 | 3.3411 | 3.34
TOTAL MAO DE OBRA | [5 empty] | 8.09
MATERIAIS
7060/ORSE | Lampada fluorescente eletronica PL 26W / 127V (compacta integrada) |  | UN | 1 | 14.65 | 14.65
10425/ORSE | Luminária de embutir com aletas em aluminio, para lâmpada fluorescente compacta 2 x 26w |  | UN | 1 | 88.46 | 88.46
TOTAL MATERIAIS | [5 empty] | 103.11
Total Simples | [5 empty] | 111.2
Encargos | [5 empty] | 7.24
TOTAL GERAL | [5 empty] | 118.44
SECRETARIA DE ESTADO DA SAÚDE

## BDI
|  | GOVERNO DO ESTADO DO PIAUÍ | GOVERNO DO ESTADO DO PIAUÍ
|  | SECRETARIA DE ESTADO DA SAÚDE | SECRETARIA DE ESTADO DA SAÚDE
|  | NÚCLEO DE INFRAESTRUTURA EM SAÚDE - NIS | NÚCLEO DE INFRAESTRUTURA EM SAÚDE - NIS
CÁLCULO DO BDI
Composição do BDI | [7 empty] | Percentuais (%)
1. Lucro | [7 empty] | 7.3%
2. Administração central | [7 empty] | 4.9%
3. Despesas financeiras | [7 empty] | 0.5%
4. ISSQN | [7 empty] | 3%
5. PIS | [7 empty] | 0.65%
6. COFINS | [7 empty] | 3%
7.INSS (2% sobre o faturamento) | [7 empty] | 2%
8. Garantia e riscos | [7 empty] | 0.71%
Fórmula
Cálculo
BDI = | (1 + | 0.049 | + | 0.0071 | ) | (1 + | 0.005 |  | ) | (1 + | 0.073 | ) | -1
|  | (1 | - | 0.03 | - | 0.0065 | - | 0.03 | -0.02 |  | )
BDI = | 24.67%