## REVEST FACHADAS
LEVANTAMENTO DE CERAMICA FACHADAS
LOCAL | X | Y | ÁREA | PERÍMETRO | PASTILHA BRANCA 5X5 |  | GAIL BRANCO (D) |  | PORCELANATO CONCRETISSIMO (G) |  | MANTA VÍNILICA |  | RODAPÉ VINILICO |  | MANTA CONDUTIVA |  | CIMENTADO |  | FORRO GESSO |  | FOR GESSO remov |  | FOR GESSO ACUSTICO |  | REBOCO TETO
SUBSOLO
TÉRREO
CAPELA | [5 empty] | 360.55
VELÓRIO | [5 empty] | 193.54
GRUPO GERADOR | [5 empty] | 273.62
CPN | [5 empty] | 536.85
BANCO DE LEITE E ALMOXARIFADO | [5 empty] | 501.16
LIXO | [5 empty] | 263.91
MATERNIDADE
FACHADA NORTE | [7 empty] | 1017.81 |  | 619.47
FACHADA SUL | [7 empty] | 972.67 |  | 268.6
FACHADA OESTE | [9 empty] | 1020.5
FACHADA LESTE | [7 empty] | 1095.04 |  | 239.22
TOTAL GERAL |  |  | 0 | 0 |  | 2129.63 |  | 3085.52 |  | 2147.79 |  | 0 |  | 0 |  | 0 |  | 0 |  | 0 |  | 0 |  | 0 |  | 0
TOTAL DE AMBIENTES: | 0

## CORRIMÃO
RESUMO GERAL DE CORRIMÃOS
| CORRIMÃOS | --------------------------------------------------------------- | 700.77 | M
RESUMO DO LEVANTAMENTO |  |  |  | TOTAL
1.0 | SUBSOLO - MATERNIDADE |  |  | 233.59
2.0 | PAVIMENTO TÉRREO - ANEXO IV - CPN |  |  | 0
6.0 | 3º PAVIMENTO - MATERNIDADE |  |  | 233.59
7.0 | 4º PAVIMENTO - MATERNIDADE |  |  | 233.59
8.0 | 5º PAVIMENTO - MATERNIDADE
9.0 | 6º PAVIMENTO - MATERNIDADE
10.0 | 7º PAVIMENTO - MATERNIDADE
11.0 | 8º PAVIMENTO - MATERNIDADE
12.0 | 9º PAVIMENTO - HELIPORTO DA MATERNIDADE
ITENS | DESCRIMINAÇÃO | COMPRIMENTO (M) | QUANTIDADE | SUBTOTAL
1.0 | SUBSOLO - MATERNIDADE |  |  | 233.59
| Rampas | 146.5 | 1 | 146.5
| ESCADAS - 3X | 29.03 | 3 | 87.09
2.0 | PAVIMENTO TÉRREO - ANEXO IV - CPN |  |  | 0
| Circulação | 0 | 1 | 0
| Recepção/Acolhimento | 0 | 1 | 0
3.0 | PAVIMENTO TÉRREO - ANEXO V - BANCO DE LEITE E ALMOXARIFADO |  |  | 0
| Espera | 0 | 1 | 0
| Circulação | 0 | 1 | 0
4.0 | PAVIMENTO TÉRREO - MATERNIDADE |  |  | 233.59
| Rampas | 146.5 | 1 | 146.5
| ESCADAS - 3X | 29.03 | 3 | 87.09
| Terminal Cx. Eletr. | 0 | 1 | 0
| Corredor Primário 01 | 0 | 1 | 0
| Corredor Primário - Urgência | 0 | 2 | 0
| Corredor Primário 02 | 0 | 1 | 0
0
5.0 | 2º PAVIMENTO - MATERNIDADE |  |  | 87.09
| Rampas | 0 | 1 | 0
| ESCADAS - 3X | 29.03 | 3 | 87.09
| Circulação | 0 | 1 | 0
| Corredor Secundário 02 | 0 | 1 | 0
| Corredor Secundário 02 | 0 | 1 | 0
| Área de Deambulação | 0 | 1 | 0
6.0 | 3º PAVIMENTO - MATERNIDADE |  |  | 233.59
| Rampas | 146.5 | 1 | 146.5
| ESCADAS - 3X | 29.03 | 3 | 87.09
| Circulação | 0 | 1 | 0
| Hall Acesso 01 | 0 | 1 | 0
| Hall Acesso 02 | 0 | 1 | 0
| Uninco - 30 Leitos | 0 | 1 | 0
| Uninco - 15 Leitos | 0 | 1 | 0
| Posto de Efrmagem | 0 | 1 | 0
7.0 | 4º PAVIMENTO - MATERNIDADE |  |  | 233.59
| Rampas | 146.5 | 1 | 146.5
| ESCADAS - 3X | 29.03 | 3 | 87.09
| Recepção | 0 | 1 | 0
| Corredor Primário | 0 | 1 | 0
| Circulação | 0 | 1 | 0
| Hall Acesso | 0 | 1 | 0
| UTI Adulto - 20 Leitos | 0 | 1 | 0
8.0 | 5º PAVIMENTO - MATERNIDADE |  |  | 233.59
| Rampas | 146.5 | 1 | 146.5
| ESCADAS - 3X | 29.03 | 3 | 87.09
| Corredor Primário | 0 | 1 | 0
9.0 | 6º PAVIMENTO - MATERNIDADE |  |  | 233.59
10.0 | 7º PAVIMENTO - MATERNIDADE |  |  | 233.59
11.0 | 8º PAVIMENTO - MATERNIDADE |  |  | 233.59
| Rampas | 146.5 | 1 | 146.5
| ESCADAS - 3X | 29.03 | 3 | 87.09
12.0 | 9º PAVIMENTO - HELIPORTO DA MATERNIDADE |  |  | 146.5
| Rampas | 146.5 | 1 | 146.5
| Galeria Interna/Espera | 0 | 0 | 0

## CRONOGRAMA
|  | GOVERNO DO ESTADO DO PIAUÍ | [15 empty] | GOVERNO DO ESTADO DO PIAUÍ | [13 empty] | GOVERNO DO ESTADO DO PIAUÍ
GOVERNO DO ESTADO DO PIAUÍ
|  | SECRETARIA DE ESTADO DA SAÚDE | [15 empty] | SECRETARIA DE ESTADO DA SAÚDE | [13 empty] | SECRETARIA DE ESTADO DA SAÚDE
SECRETARIA DE ESTADO DA SAÚDE
|  | NÚCLEO DE INFRAESTRUTURA EM SAÚDE | [15 empty] | NÚCLEO DE INFRAESTRUTURA EM SAÚDE | [13 empty] | NÚCLEO DE INFRAESTRUTURA EM SAÚDE
NÚCLEO DE INFRAESTRUTURA EM SAÚDE
CRONOGRAMA DESEMBOLSO ESTIMATIVO | [17 empty] | CRONOGRAMA DESEMBOLSO ESTIMATIVO | [13 empty] | CRONOGRAMA DESEMBOLSO ESTIMATIVO | [13 empty] | CRONOGRAMA DESEMBOLSO ESTIMATIVO
CRONOGRAMA DESEMBOLSO ESTIMATIVO
Obra: CENTRO MATERNO - NOVA MATERNIDADE DE REFERÊNCIA ESTADUAL DE TERESINA PIAUÍ | [7 empty] | Município: TERESINA PIAUÍ
Endereço: AV. PRESIDENTE KENNEDY ESQUINA COM RUA VALDEMAR MARTINS, BAIRRO SÃO CRISTÓVÃO | [7 empty] | Data: FEVEREIRO/2016
Serviço: CONSTRUÇÃO DA NOVA MATERNIDADE DE REFERÊNCIA DE TERESINA | [7 empty] | Tipo de obra: Construção
ITEM | DISCRIMINAÇÃO | % DO ITEM | VALOR DO ITEM | 30 DIAS |  | 60 DIAS |  | 90 DIAS |  | 120 DIAS |  | 150 DIAS |  | 180 DIAS |  | 210 DIAS |  | 240 DIAS |  | 270 DIAS |  | 300 DIAS |  | 330 DIAS |  | 360 DIAS |  | 390 DIAS |  | 420 DIAS |  | 450 DIAS |  | 480 DIAS |  | 510 DIAS |  | 540 DIAS |  | 570 DIAS |  | 600 DIAS |  | 630 DIAS |  | 660 DIAS |  | 690 DIAS |  | 720 DIAS |  | 750 DIAS |  | 780 DIAS |  | 810 DIAS |  | 840 DIAS |  | 870 DIAS |  | 900 DIAS |  | TOTAL
|  |  |  | % | VALOR | % | VALOR | % | VALOR | % | VALOR | % | VALOR | % | VALOR | % | VALOR | % | VALOR | % | VALOR | % | VALOR | % | VALOR | % | VALOR | % | VALOR | % | VALOR | % | VALOR | % | VALOR | % | VALOR | % | VALOR | % | VALOR | % | VALOR | % | VALOR | % | VALOR | % | VALOR | % | VALOR | % | VALOR | % | VALOR | % | VALOR | % | VALOR | % | VALOR | % | VALOR
1 | SERVIÇOS INICIAIS
1.1 | SERVIÇOS TÉCNICOS | #REF! | 179206.89 | 15 | 26881.03 | 15 | 26881.03 | 15 | 26881.03 | 15 | 26881.03 | 15 | 26881.03 | 15 | 26881.03 |  | 0 |  | 0 |  | 0 |  | 0 |  | 0 |  | 0 |  | 0 |  | 0 |  | 0 |  | 0 |  | 0 |  | 0 |  | 0 |  | 0 |  | 0 |  | 0 |  | 0 |  | 0 |  | 0 |  | 0 |  | 0 |  | 0 |  | 0 | 10 | 17920.69 | 179206.87 | 1.116e-05% | 0.02
1.2 | ESTUDOS GEOTÉCNICOS E TOPOGRÁFICOS | #REF! | 0 | 100 | 0 |  | 0 |  | 0 |  | 0 |  | 0 |  | 0 |  | 0 |  | 0 |  | 0 |  | 0 |  | 0 |  | 0 |  | 0 |  | 0 |  | 0 |  | 0 |  | 0 |  | 0 |  | 0 |  | 0 |  | 0 |  | 0 |  | 0 |  | 0 |  | 0 |  | 0 |  | 0 |  | 0 |  | 0 |  | 0 | 0 | #DIV/0! | 0
1.3 | ENSAIOS TECNOLÓGICOS | #REF! | 0 |  | 0 |  | 0 |  | 0 |  | 0 |  | 0 | #DIV/0! | 10404 | #DIV/0! | -10404 |  | 0 |  | 0 |  | 0 |  | 0 |  | 0 |  | 0 |  | 0 |  | 0 |  | 0 |  | 0 |  | 0 |  | 0 |  | 0 |  | 0 |  | 0 |  | 0 |  | 0 |  | 0 |  | 0 |  | 0 |  | 0 |  | 0 |  | 0 | 0 | #DIV/0! | 0
1.4 | INSTALAÇÕES PROVISÓRIAS PARA CANTEIRO DE OBRAS | #REF! | 0 |  | 0 |  | 0 |  | 0 |  | 0 |  | 0 |  | 0 | 100 | 0 |  | 0 |  | 0 |  | 0 |  | 0 |  | 0 |  | 0 |  | 0 |  | 0 |  | 0 |  | 0 |  | 0 |  | 0 |  | 0 |  | 0 |  | 0 |  | 0 |  | 0 |  | 0 |  | 0 |  | 0 |  | 0 |  | 0 |  | 0 | 0 | #DIV/0! | 0
1.5 | FECHAMENTOS, PROTEÇÕES E SINALIZAÇÕES DE OBRAS | #REF! | 0 |  | 0 |  | 0 |  | 0 |  | 0 |  | 0 |  | 0 | #DIV/0! | 4287.27 |  |  |  | 0 |  | 0 | 25 | 0 | 25 | 0 | 25 | 0 | #DIV/0! | -4287.27 |  | 0 |  | 0 |  | 0 |  | 0 |  | 0 |  | 0 |  | 0 |  | 0 |  | 0 |  | 0 |  | 0 |  | 0 |  | 0 |  | 0 |  | 0 |  | 0 | 0 | #DIV/0! | 0
1.6 | MÁQUINAS, FERRAMENTAS E EQUIPAMENTOS | #REF! | 0 |  | 0 |  | 0 |  | 0 |  | 0 |  | 0 |  | 0 | 4.3 | 0 | 4.3 | 0 | 4.3 | 0 | #DIV/0! | 9199.457 | #DIV/0! | 9199.457 | #DIV/0! | 9199.457 | #DIV/0! | 9199.457 | #DIV/0! | 9199.457 | #DIV/0! | 9199.457 | #DIV/0! | 9199.457 | #DIV/0! | 9199.457 | #DIV/0! | 9199.457 | #DIV/0! | 9199.457 | #DIV/0! | 9199.457 | #DIV/0! | 9199.457 | #DIV/0! | 9199.457 | #DIV/0! | 9199.457 | #DIV/0! | 9199.457 | #DIV/0! | 9199.457 | #DIV/0! | 9199.457 | #DIV/0! | 9199.457 | #DIV/0! | 9199.457 | #DIV/0! | 9199.457 |  | 0 | 183989.14 | #DIV/0! | -183989.14 | -9199.457
1.7 | DEMOLIÇÕES E RETIRADAS DE PRÉDIOS EXISTENTES | #REF! | 0 |  | 0 |  | 0 |  | 0 |  | 0 |  | 0 |  | 0 | 100 | 0 |  |  |  | 0 |  | 0 |  | 0 |  | 0 |  | 0 |  | 0 |  | 0 |  | 0 |  | 0 |  | 0 |  | 0 |  | 0 |  | 0 |  | 0 |  | 0 |  | 0 |  | 0 |  | 0 |  | 0 |  | 0 |  | 0 |  | 0 | 0 | #DIV/0! | 0
1.8 | ADMINISTRAÇÃO DA OBRA | #REF! | 1657923.88 | 0 | 0 |  | 0 |  | 0 |  | 0 |  | 0 |  | 0 | 4.1667 | 69080.1617 | 4.1667 | 69080.1617 | 4.1667 | 69080.1617 | 4.1667 | 69080.1617 | 4.1667 | 69080.1617 | 4.1667 | 69080.1617 | 4.1667 | 69080.1617 | 4.1667 | 69080.1617 | 4.1667 | 69080.1617 | 4.1667 | 69080.1617 | 4.1667 | 69080.1617 | 4.1667 | 69080.1617 | 4.1667 | 69080.1617 | 4.1667 | 69080.1617 | 4.1667 | 69080.1617 | 4.1667 | 69080.1617 | 4.1667 | 69080.1617 | 4.1667 | 69080.1617 | 4.1667 | 69080.1617 | 4.1667 | 69080.1617 | 4.1667 | 69080.1617 | 4.1667 | 69080.1617 | 4.1667 | 69080.1617 | 4.1667 | 69080.1617 | 1657923.88 | 4.213e-14% | 0
1.9 | CONSUMOS | #REF! | 277519.3 | 0 | 0 |  | 0 |  | 0 |  | 0 |  | 0 |  | 0 | 4.1667 | 11563.3042 | 4.1667 | 11563.3042 | 4.1667 | 11563.3042 | 4.1667 | 11563.3042 | 4.1667 | 11563.3042 | 4.1667 | 11563.3042 | 4.1667 | 11563.3042 | 4.1667 | 11563.3042 | 4.1667 | 11563.3042 | 4.1667 | 11563.3042 | 4.1667 | 11563.3042 | 4.1667 | 11563.3042 | 4.1667 | 11563.3042 | 4.1667 | 11563.3042 | 4.1667 | 11563.3042 | 4.1667 | 11563.3042 | 4.1667 | 11563.3042 | 4.1667 | 11563.3042 | 4.1667 | 11563.3042 | 4.1667 | 11563.3042 | 4.1667 | 11563.3042 | 4.1667 | 11563.3042 | 4.1667 | 11563.3042 | 4.1667 | 11563.3042 | 277519.3 | 0% | 0
1.11 | LIMPEZA DA OBRA E DIVERSOS | #REF! | 24422.86 | 0 | 0 | 0 | 0 |  | 0 |  | 0 | 0 | 0 |  | 0 | 4.1667 | 1017.6192 | 4.1667 | 1017.6192 | 4.1667 | 1017.6192 | 4.1667 | 1017.6192 | 4.1667 | 1017.6192 | 4.1667 | 1017.6192 | 4.1667 | 1017.6192 | 4.1667 | 1017.6192 | 4.1667 | 1017.6192 | 4.1667 | 1017.6192 | 4.1667 | 1017.6192 | 4.1667 | 1017.6192 | 4.1667 | 1017.6192 | 4.1667 | 1017.6192 | 4.1667 | 1017.6192 | 4.1667 | 1017.6192 | 4.1667 | 1017.6192 | 4.1667 | 1017.6192 | 4.1667 | 1017.6192 | 4.1667 | 1017.6192 | 4.1667 | 1017.6192 | 4.1667 | 1017.6192 | 4.1667 | 1017.6192 | 4.1667 | 1017.6192 | 24422.86 | -2.979e-14% | 0
2 | INFRA-ESTRUTURA | #REF! |  | 0 | 0 | 0 | 0 | 0 | 0 | 0 | 0 | 0 | 0 |  | 0 | 0 | 0 |  | 0 |  | 0 |  | 0 |  | 0 |  | 0 |  | 0 |  | 0 |  | 0 |  | 0 |  | 0 |  | 0 |  | 0 |  | 0 |  | 0 |  | 0 |  | 0 |  | 0 |  | 0 |  | 0 |  | 0 |  | 0 |  | 0 |  | 0 | 0 |  | 0
2.1 | MOVIMENTAÇÃO DE TERRA | #REF! | 0 | 0 | 0 | 0 | 0 | 0 | 0 | 0 | 0 | 0 | 0 | 0 | 0 | 20 | 0 | 80 | 0 |  | 0 |  | 0 |  | 0 |  | 0 |  | 0 |  | 0 |  | 0 |  | 0 |  | 0 |  | 0 |  | 0 |  | 0 |  | 0 |  | 0 |  | 0 |  | 0 |  | 0 |  | 0 |  | 0 |  | 0 |  | 0 |  | 0 | 0 | #DIV/0! | 0
2.2 | DRENAGENS E CONTENÇÕES INTERNAS À OBRA | #REF! | 0 | 0 | 0 | 0 | 0 | 0 | 0 | 0 | 0 | 0 | 0 | 0 | 0 | 50 | 0 | 50 | 0 |  | 0 |  | 0 |  | 0 |  | 0 |  | 0 |  | 0 |  | 0 |  | 0 |  | 0 |  | 0 |  | 0 |  | 0 |  | 0 |  | 0 |  | 0 |  | 0 |  | 0 |  | 0 |  | 0 |  | 0 |  | 0 |  | 0 | 0 | #DIV/0! | 0
2.3 | FUNDAÇÃO | #REF! | 0 | 0 | 0 | 0 | 0 | 0 | 0 | 0 | 0 | 0 | 0 | 0 | 0 |  | 0 | 60 | 0 | 40 | 0 | 0 | 0 |  | 0 |  | 0 |  | 0 |  | 0 |  | 0 |  | 0 |  | 0 |  | 0 |  | 0 |  | 0 |  | 0 |  | 0 |  | 0 |  | 0 |  | 0 |  | 0 |  | 0 |  | 0 |  | 0 |  | 0 | 0 | #DIV/0! | 0
3 | SUPRA-ESTRUTURA | #REF! | 136212.47 | 0 | 0 | 0 | 0 | 0 | 0 | 0 | 0 | 0 | 0 | 0 | 0 |  | 0 |  | 0 | 10 | 13621.25 | 10 | 13621.25 | 10 | 13621.25 | 10 | 13621.25 | 10 | 13621.25 | 10 | 13621.25 | 10 | 13621.25 | 10 | 13621.25 | 10 | 13621.25 | 10 | 13621.25 |  | 0 |  | 0 |  | 0 |  | 0 |  | 0 |  | 0 |  | 0 |  | 0 |  | 0 |  | 0 |  | 0 |  | 0 | 136212.5 | -2.202e-05% | -0.03
4 | PAREDES E PAINÉIS | #REF! |  | 0 | 0 | 0 | 0 | 0 | 0 | 0 | 0 | 0 | 0 | 0 | 0 | 0 | 0 |  | 0 |  | 0 |  | 0 |  | 0 |  | 0 |  | 0 |  | 0 |  | 0 |  | 0 |  | 0 |  | 0 |  | 0 |  | 0 |  | 0 |  | 0 |  | 0 |  | 0 |  | 0 |  | 0 |  | 0 |  | 0 |  | 0 |  | 0 | 0 |  | 0
4.1 | ALVENARIA E DIVISÓRIAS | #REF! | 708373.4 | 0 | 0 | 0 | 0 | 0 | 0 | 0 | 0 | 0 | 0 | 0 | 0 | 0 | 0 |  | 0 |  | 0 | 10 | 70837.34 | 10 | 70837.34 | 10 | 70837.34 | 10 | 70837.34 | 10 | 70837.34 | 10 | 70837.34 | 10 | 70837.34 | 10 | 70837.34 | 10 | 70837.34 | 10 | 70837.34 |  | 0 |  | 0 |  | 0 |  | 0 |  | 0 |  | 0 |  | 0 |  | 0 |  | 0 |  | 0 |  | 0 | 708373.4 | 4.93e-14% | 0
4.2 | ESQUADRIAS E FERRAGENS | #REF! | 255367.65 | 0 | 0 | 0 | 0 |  | 0 |  | 0 |  | 0 |  | 0 |  | 0 |  | 0 |  | 0 |  | 0 |  | 0 | 10 | 25536.77 | 10 | 25536.77 | 10 | 25536.77 | 10 | 25536.77 | 10 | 25536.77 | 10 | 25536.77 | 10 | 25536.77 | 10 | 25536.77 | 10 | 25536.77 | 10 | 25536.77 |  | 0 |  | 0 |  | 0 |  | 0 |  | 0 |  | 0 |  | 0 |  | 0 |  | 0 | 255367.7 | -1.958e-05% | -0.05
4.3 | VIDROS | #REF! | 0 |  | 0 |  | 0 |  | 0 |  | 0 |  | 0 |  | 0 |  | 0 |  | 0 |  | 0 |  | 0 |  | 0 |  | 0 | 10 | 0 | 10 | 0 | 10 | 0 | 10 | 0 | 10 | 0 | 10 | 0 | 10 | 0 | 10 | 0 | 10 | 0 | 10 | 0 |  | 0 |  | 0 |  | 0 |  | 0 |  | 0 |  | 0 |  | 0 |  | 0 | 0 | #DIV/0! | 0
4.4 | ELEMENTOS DE FACHADA / OUTROS | #REF! | 0 |  | 0 |  | 0 |  | 0 |  | 0 |  | 0 |  | 0 |  | 0 |  | 0 |  | 0 |  | 0 |  | 0 |  | 0 |  | 0 |  | 0 |  | 0 |  | 0 |  | 0 |  | 0 |  | 0 |  | 0 | 50 | 0 | 50 | 0 |  | 0 |  | 0 |  | 0 |  | 0 |  | 0 |  | 0 |  | 0 |  | 0 | 0 | #DIV/0! | 0
5 | COBERTURA E PROTEÇÕES | #REF! | 0 |  | 0 |  | 0 |  | 0 |  | 0 |  | 0 |  | 0 |  | 0 |  | 0 |  | 0 |  | 0 |  | 0 |  | 0 |  | 0 |  | 0 |  | 0 |  | 0 |  | 0 |  | 0 |  | 0 | 25 | 0 | 25 | 0 | 25 | 0 | 25 | 0 |  | 0 |  | 0 |  | 0 |  | 0 |  | 0 |  | 0 |  | 0 | 0 | #DIV/0! | 0
| REVESTIMENTOS, FORROS, MARCENARIA, SERRALHERIA E PINTURAS | #REF! |  |  | 0 |  | 0 |  | 0 |  | 0 |  | 0 |  | 0 |  | 0 |  | 0 |  | 0 |  | 0 |  | 0 |  | 0 |  | 0 |  | 0 |  | 0 |  | 0 |  | 0 |  | 0 |  | 0 |  | 0 |  | 0 |  | 0 |  | 0 |  | 0 |  | 0 |  | 0 |  | 0 |  | 0 |  | 0 |  | 0 | 0 |  | 0
#REF! | #REF! | #REF! | 0 |  | 0 |  | 0 |  | 0 |  | 0 |  | 0 |  | 0 |  | 0 |  | 0 |  | 0 |  | 0 | 10 | 0 | 10 | 0 | 10 | 0 | 10 | 0 | 10 | 0 | 10 | 0 | 10 | 0 | 10 | 0 | 10 | 0 | 10 | 0 |  | 0 |  | 0 |  | 0 |  | 0 |  | 0 |  | 0 |  | 0 |  | 0 |  | 0 |  | 0 | 0 | #DIV/0! | 0
6.3 | FORROS E ELEMENTOS DECORATIVOS | #REF! | 707002.41 |  | 0 |  | 0 |  | 0 |  | 0 |  | 0 |  | 0 |  | 0 |  | 0 |  | 0 |  | 0 |  | 0 |  | 0 |  | 0 |  | 0 |  | 0 |  | 0 |  | 0 |  | 0 |  | 0 |  | 0 |  | 0 |  | 0 |  | 0 | 30 | 212100.72 | 30 | 212100.72 | 30 | 212100.72 | 10 | 70700.24 |  | 0 |  | 0 |  | 0 | 707002.4 | 1.414e-06% | 0.01
6.4 | ESCADAS E CORRIMÃOS METÁLICOS | #REF! | 225076.46 |  | 0 |  | 0 |  | 0 |  | 0 |  | 0 |  | 0 |  | 0 |  | 0 |  | 0 |  | 0 |  | 0 |  | 0 |  | 0 |  | 0 |  | 0 |  | 0 |  | 0 |  | 0 |  | 0 |  | 0 |  | 0 |  | 0 |  | 0 |  | 0 |  | 0 |  | 0 |  | 0 |  | 0 | 50 | 112538.23 | 50 | 112538.23 | 225076.46 | 0% | 0
6.5 | PINTURAS | #REF! | 587158.19 |  | 0 |  | 0 |  | 0 |  | 0 |  | 0 |  | 0 |  | 0 |  | 0 |  | 0 |  | 0 |  | 0 |  | 0 |  | 0 |  | 0 |  | 0 |  | 0 |  | 0 |  | 0 |  | 0 |  | 0 |  | 0 |  | 0 |  | 0 |  | 0 |  | 0 |  | 0 | 20 | 117431.64 | 20 | 117431.64 | 20 | 117431.64 | 40 | 234863.28 | 587158.2 | -1.703e-06% | -0.01
7 | PAVIMENTAÇÃO, PISOS, BANCADAS, SOLEIRAS E PEITORIS | #REF! |  |  | 0 |  | 0 |  | 0 |  | 0 |  | 0 |  | 0 |  | 0 |  | 0 |  | 0 |  | 0 |  | 0 |  | 0 |  | 0 |  | 0 |  | 0 |  | 0 |  | 0 |  | 0 |  | 0 |  | 0 |  | 0 |  | 0 |  | 0 |  | 0 |  | 0 |  | 0 |  | 0 |  | 0 |  | 0 |  | 0 | 0 |  | 0
7.1 | PAVIMENTAÇÃO E PISOS | #REF! | 1705589.52 |  | 0 |  | 0 |  | 0 |  | 0 |  | 0 |  | 0 |  | 0 |  | 0 |  | 0 |  | 0 |  | 0 | 11.175 | 190599.976 | 11.175 | 190599.976 | 11.175 | 190599.976 | 11.175 | 190599.976 | 11.175 | 190599.976 |  | 0 |  | 0 |  | 0 |  | 0 |  | 0 |  | 0 |  | 0 | 20 | 341117.9 | 20 | 341117.9 | 20 | 341117.9 | -15.8751 | -270764.06 |  | 0 |  | 0 |  | 0 | 1705589.52 | 0% | 0
7.2 | BANCADAS | #REF! | 99325.54 |  | 0 |  | 0 |  | 0 |  | 0 |  | 0 |  | 0 |  | 0 |  | 0 |  | 0 |  | 0 |  | 0 |  | 0 |  | 0 |  | 0 |  | 0 |  | 0 |  | 0 |  | 0 |  | 0 |  | 0 |  | 0 |  | 0 |  | 0 | 50 | 49662.77 | 50 | 49662.77 |  | 0 |  | 0 |  | 0 |  | 0 |  | 0 | 99325.54 | 1.465e-14% | 0
8 | IMPERMEABILIZAÇÕES | #REF! | 86451.47 |  | 0 |  | 0 |  | 0 |  | 0 |  | 0 |  | 0 |  | 0 |  | 0 |  | 0 |  | 0 |  | 0 |  | 0 |  | 0 |  | 0 |  | 0 |  | 0 |  | 0 |  | 0 |  | 0 |  | 0 |  | 0 |  | 0 |  | 0 | 33.34 | 28822.92 | 33.33 | 28814.27 | 33.33 | 28814.27 |  | 0 |  | 0 |  | 0 |  | 0 | 86451.46 | 1.157e-05% | 0.01
9 | INSTALAÇÕES E APARELHOS | #REF! |  |  | 0 |  | 0 |  | 0 |  | 0 |  | 0 |  | 0 |  | 0 |  | 0 |  | 0 |  | 0 |  | 0 |  | 0 |  | 0 |  | 0 |  | 0 |  | 0 |  | 0 |  | 0 |  | 0 |  | 0 |  | 0 |  | 0 |  | 0 |  | 0 |  | 0 |  | 0 |  | 0 |  | 0 |  | 0 |  | 0 | 0 |  | 0
9.1 | INSTALAÇÕES ELÉTRICAS/ SUBESTAÇÃO / TELEFÔNICAS / SPDA/EQUIPAMENTOS NO BREAK/ESTABILIZADOR/CABEAMENTO ESTRUTURADO/ CFTV E SISTEMAS ELETRÔNICOS | #REF! | 5449010.54 |  | 0 |  | 0 |  | 0 |  | 0 |  | 0 |  | 0 |  | 0 |  | 0 |  | 0 | 4.7619 | 259476.6924 | 4.7619 | 259476.6924 | 4.7619 | 259476.6924 | 4.7619 | 259476.6924 | 4.7619 | 259476.6924 | 4.7619 | 259476.6924 | 4.7619 | 259476.6924 | 4.7619 | 259476.6924 | 4.7619 | 259476.6924 | 4.7619 | 259476.6924 | 4.7619 | 259476.6924 | 4.7619 | 259476.6924 | 4.7619 | 259476.6924 | 4.7619 | 259476.6924 | 4.7619 | 259476.6924 | 4.7619 | 259476.6924 | 4.7619 | 259476.6924 | 4.7619 | 259476.6924 | 4.7619 | 259476.6924 | 4.7619 | 259476.6924 | 4.7619 | 259476.6924 | 5449010.54 | 0% | 0
9.2 | INSTALAÇÕES HIDRÁULICAS | #REF! | 753190.88 |  | 0 |  | 0 |  | 0 |  | 0 |  | 0 |  | 0 |  | 0 |  | 0 |  | 0 | 4.7619 | 35866.2324 | 4.7619 | 35866.2324 | 4.7619 | 35866.2324 | 4.7619 | 35866.2324 | 4.7619 | 35866.2324 | 4.7619 | 35866.2324 | 4.7619 | 35866.2324 | 4.7619 | 35866.2324 | 4.7619 | 35866.2324 | 4.7619 | 35866.2324 | 4.7619 | 35866.2324 | 4.7619 | 35866.2324 | 4.7619 | 35866.2324 | 4.7619 | 35866.2324 | 4.7619 | 35866.2324 | 4.7619 | 35866.2324 | 4.7619 | 35866.2324 | 4.7619 | 35866.2324 | 4.7619 | 35866.2324 | 4.7619 | 35866.2324 | 4.7619 | 35866.2324 | 753190.88 | 1.546e-14% | 0
9.3 | INSTALAÇÕES SANITÁRIAS / PLUVIAIS | #REF! | 253388.29 |  | 0 |  | 0 |  | 0 |  | 0 |  | 0 |  | 0 |  | 0 |  | 0 |  | 0 | 4.7619 | 12066.109 | 4.7619 | 12066.109 | 4.7619 | 12066.109 | 4.7619 | 12066.109 | 4.7619 | 12066.109 | 4.7619 | 12066.109 | 4.7619 | 12066.109 | 4.7619 | 12066.109 | 4.7619 | 12066.109 | 4.7619 | 12066.109 | 4.7619 | 12066.109 | 4.7619 | 12066.109 | 4.7619 | 12066.109 | 4.7619 | 12066.109 | 4.7619 | 12066.109 | 4.7619 | 12066.109 | 4.7619 | 12066.109 | 4.7619 | 12066.109 | 4.7619 | 12066.109 | 4.7619 | 12066.109 | 4.7619 | 12066.109 | 253388.29 | 2.297e-14% | 0
9.4 | INSTALACOES GASES ESPECIAIS E MEDICINAIS | #REF! | 376103.1 |  | 0 |  | 0 |  | 0 |  | 0 |  | 0 |  | 0 |  | 0 |  | 0 |  | 0 |  | 0 |  | 0 | 10 | 37610.31 | 10 | 37610.31 | 10 | 37610.31 | 10 | 37610.31 | 10 | 37610.31 | 10 | 37610.31 | 10 | 37610.31 | 10 | 37610.31 | 10 | 37610.31 | 10 | 37610.31 |  | 0 |  | 0 |  | 0 |  | 0 |  | 0 |  | 0 |  | 0 |  | 0 |  | 0 | 376103.1 | 0% | 0
#REF! | #REF! | #REF! | #REF! |  | #REF! |  | #REF! |  | #REF! |  | #REF! |  | #REF! |  | #REF! |  | #REF! |  | #REF! |  | #REF! |  | #REF! |  | #REF! |  | #REF! |  | #REF! |  | #REF! |  | #REF! |  | #REF! |  | #REF! |  | #REF! | 20 | #REF! | 20 | #REF! | 20 | #REF! | 20 | #REF! | 20 | #REF! |  | #REF! |  | #REF! |  | #REF! |  | #REF! |  | #REF! |  | #REF! |  | #REF! | #REF! | #REF! | #REF!
9.6 | INSTALAÇÕES DE COMBATE A INCÊNDIO | #REF! | 868061.3 |  | 0 |  | 0 |  | 0 |  | 0 |  | 0 |  | 0 |  | 0 |  | 0 |  | 0 |  | 0 |  | 0 | 10 | 86806.13 | 10 | 86806.13 | 10 | 86806.13 | 10 | 86806.13 | 10 | 86806.13 | 10 | 86806.13 | 10 | 86806.13 | 10 | 86806.13 | 10 | 86806.13 | 10 | 86806.13 |  | 0 |  | 0 |  | 0 |  | 0 |  | 0 |  | 0 |  | 0 |  | 0 |  | 0 | 868061.3 | 0% | 0
9.7 | APARELHOS, LOUÇAS E METAIS | #REF! | 370169.55 |  | 0 |  | 0 |  | 0 |  | 0 |  | 0 |  | 0 |  | 0 |  | 0 |  | 0 |  | 0 |  | 0 |  | 0 |  | 0 |  | 0 |  | 0 |  | 0 |  | 0 |  | 0 |  | 0 |  | 0 |  | 0 |  | 0 |  | 0 | 50 | 185084.78 | 50 | 185084.78 |  | 0 |  | 0 |  | 0 |  | 0 |  | 0 | 370169.56 | -2.701e-06% | -0.01
10.1 | ELEVADORES ( BDI 15,76%) | #REF! | 989748 |  | 0 |  | 0 |  | 0 |  | 0 |  | 0 |  | 0 |  | 0 |  | 0 |  | 0 |  | 0 |  | 0 |  | 0 |  | 0 |  | 0 |  | 0 |  | 0 |  | 0 |  | 0 |  | 0 |  | 0 |  | 0 |  | 0 |  | 0 |  | 0 |  | 0 | 25 | 247437 | 25 | 247437 | 25 | 247437 | 25 | 247437 |  | 0 | 989748 | 0% | 0
9.9 | CÂMARAS FRIGORIFICAS (BDI 15,76%) | #REF! | 0 |  | 0 |  | 0 |  | 0 |  | 0 |  | 0 |  | 0 |  | 0 |  | 0 |  | 0 |  | 0 |  | 0 |  | 0 |  | 0 |  | 0 |  | 0 |  | 0 |  | 0 |  | 0 |  | 0 |  | 0 |  | 0 |  | 0 |  | 0 | 50 | 0 | 50 | 0 |  | 0 |  | 0 |  | 0 |  | 0 |  | 0 | 0 | #DIV/0! | 0
12.1 | PAISAGISMO - GRAMAS E ARBUSTOS | #REF! | 0 |  | 0 |  | 0 |  | 0 |  | 0 |  | 0 |  | 0 |  | 0 |  | 0 |  | 0 |  | 0 |  | 0 |  | 0 |  | 0 |  | 0 |  | 0 |  | 0 |  | 0 |  | 0 |  | 0 |  | 0 |  | 0 |  | 0 |  | 0 |  | 0 |  | 0 |  | 0 |  | 0 |  | 0 |  | 0 | 100 | 0 | 0 | #DIV/0! | 0
12.2 | PAVIMENTAÇÃO EXTERNA | #REF! | 0 |  | 0 |  | 0 |  | 0 |  | 0 |  | 0 |  | 0 |  | 0 |  | 0 |  | 0 |  | 0 |  | 0 |  | 0 |  | 0 |  | 0 |  | 0 |  | 0 |  | 0 |  | 0 |  | 0 |  | 0 |  | 0 |  | 0 |  | 0 |  | 0 |  | 0 |  | 0 |  | 0 | 45 | 0 | 45 | 0 | 10 | 0 | 0 | #DIV/0! | 0
13.0 | COMPLEMENTAÇÕES DA OBRA E SERVIÇOS FINAIS | #REF! |  |  | 0 |  | 0 |  | 0 |  | 0 |  | 0 |  | 0 |  | 0 |  | 0 |  | 0 |  | 0 |  | 0 |  | 0 |  | 0 |  | 0 |  | 0 |  | 0 |  | 0 |  | 0 |  | 0 |  | 0 |  | 0 |  | 0 |  | 0 |  | 0 |  | 0 |  | 0 |  | 0 |  | 0 |  | 0 |  | 0 | 0 |  | 0
13.1 | CONSTRUÇÃO DE HELIPONTO INCLUINDO ELABORAÇÃO E APROVAÇÃO DE PROJETO E HOMOLOGAÇÃO NA ANAC | #REF! | 203281.41 |  | 0 |  | 0 |  | 0 |  | 0 |  | 0 |  | 0 |  | 0 |  | 0 |  | 0 |  | 0 |  | 0 |  | 0 |  | 0 |  | 0 |  | 0 |  | 0 |  | 0 |  | 0 |  | 0 |  | 0 |  | 0 |  | 0 |  | 0 |  | 0 | 100 | 203281.41 |  | 0 |  | 0 |  | 0 |  | 0 |  | 0 | 203281.41 | -1.432e-14% | 0
13.2 | COMUNICAÇÃO VISUAL | #REF! | 14965.44 |  | 0 |  | 0 |  | 0 |  | 0 |  | 0 |  | 0 |  | 0 |  | 0 |  | 0 |  | 0 |  | 0 |  | 0 |  | 0 |  | 0 |  | 0 |  | 0 |  | 0 |  | 0 |  | 0 |  | 0 |  | 0 |  | 0 |  | 0 |  | 0 |  | 0 |  | 0 |  | 0 |  | 0 |  | 0 | 100 | 14965.44 | 14965.44 | 0% | 0
13.3 | LIMPEZA FINAL DA OBRA | #REF! | 202950.68 |  | 0 |  | 0 |  | 0 |  | 0 |  | 0 |  | 0 |  | 0 |  | 0 |  | 0 |  | 0 |  | 0 |  | 0 |  | 0 |  | 0 |  | 0 |  | 0 |  | 0 |  | 0 |  | 0 |  | 0 |  | 0 |  | 0 |  | 0 |  | 0 |  | 0 |  | 0 |  | 0 |  | 0 |  | 0 | 100 | 202950.68 | 202950.68 | 0% | 0
| SUBTOTAL DO PERÍODO (R$) | #REF! | #REF! | #REF! | #REF! | #REF! | #REF! | #REF! | #REF! | #REF! | #REF! | #REF! | #REF! | #REF! | #REF! | #REF! | #REF! | #REF! | #REF! | #REF! | #REF! | #REF! | #REF! | #REF! | #REF! | #REF! | #REF! | #REF! | #REF! | #REF! | #REF! | #REF! | #REF! | #REF! | #REF! | #REF! | #REF! | #REF! | #REF! | #REF! | #REF! | #REF! | #REF! | #REF! | #REF! | #REF! | #REF! | #REF! | #REF! | #REF! | #REF! | #REF! | #REF! | #REF! | #REF! | #REF! | #REF! | #REF! | #REF! | #REF! | #REF! | #REF! | #REF! | #REF! |  | #REF!
| BDI ELEVADORES - 15,76% |  | 155984.28 |  | 0 |  | 0 |  | 0 |  | 0 |  | 0 |  | 0 |  | 0 |  | 0 |  | 0 |  | 0 |  | 0 |  | 0 |  | 0 |  | 0 |  | 0 |  | 0 |  | 0 |  | 0 |  | 0 |  | 0 |  | 0 |  | 0 |  | 0 |  | 0 |  | 0 |  | 38996.07 |  | 38996.07 |  | 38996.07 |  | 38996.07 |  | 0 | 155984.28 |  | 0
| BDI CONSTRUÇÃO - 24,93% |  | #REF! |  | #REF! |  | #REF! |  | #REF! |  | #REF! |  | #REF! |  | #REF! |  | #REF! |  | #REF! |  | #REF! |  | #REF! |  | #REF! |  | #REF! |  | #REF! |  | #REF! |  | #REF! |  | #REF! |  | #REF! |  | #REF! |  | #REF! |  | #REF! |  | #REF! |  | #REF! |  | #REF! |  | #REF! |  | #REF! |  | #REF! |  | #REF! |  | #REF! |  | #REF! |  | #REF! | #REF! |  | #REF!
| TOTAL DO PERÍODO |  | #REF! |  | #REF! |  | #REF! |  | #REF! |  | #REF! |  | #REF! |  | #REF! |  | #REF! |  | #REF! |  | #REF! |  | #REF! |  | #REF! |  | #REF! |  | #REF! |  | #REF! |  | #REF! |  | #REF! |  | #REF! |  | #REF! |  | #REF! |  | #REF! |  | #REF! |  | #REF! |  | #REF! |  | #REF! |  | #REF! |  | #REF! |  | #REF! |  | #REF! |  | #REF! |  | #REF! | #REF! |  | #REF!
| TOTAL ACUMULADO |  |  | #REF! | #REF! | #REF! | #REF! | #REF! | #REF! | #REF! | #REF! | #REF! | #REF! | #REF! | #REF! | #REF! | #REF! | #REF! | #REF! | #REF! | #REF! | #REF! | #REF! | #REF! | #REF! | #REF! | #REF! | #REF! | #REF! | #REF! | #REF! | #REF! | #REF! | #REF! | #REF! | #REF! | #REF! | #REF! | #REF! | #REF! | #REF! | #REF! | #REF! | #REF! | #REF! | #REF! | #REF! | #REF! | #REF! | #REF! | #REF! | #REF! | #REF! | #REF! | #REF! | #REF! | #REF! | #REF! | #REF! | #REF! | #REF! | #REF! | #REF! | #REF! |  | #REF!
0

## ALVENARIA
RESUMO GERAL
| PAREDES COM 15CM DE ESPESSURA | --------------------------------------------------------------------------------------------------- |  |  |  |  | 20215.2675 | M²
| PAREDES COM 25CM DE ESPESSURA | --------------------------------------------------------------------------------------------------- |  |  |  |  | 4575.4 | M²
| TOTAL | --------------------------------------------------------------------------------------------------- |  |  |  |  | 24790.6675 | M²
| ENCUNHAMENTO | --------------------------------------------------------------------------------------------------- |  |  |  |  | 5969.85 | M²
|  | PÉ DIREITO DOS PAVIMENTOS DENTRO DA MATERNIDADE |  |  |  |  | 4.5 | M
|  | ALTURA DA VIGA |  |  |  |  | 0.5 | M
|  | ALTURA ALVENARIA |  |  |  |  | 4 | M
RESUMO DO LEVANTAMENTO
1.0 | SUBSOLO - MATERNIDADE
1.1 | (PAREDES DE 15 CM) | [6 empty] | 3535.2
1.2 | (PAREDES DE 25 CM) | [6 empty] | 383.4
2.0 | PAVIMENTO TÉRREO - ANEXO II - VELÓRIO
| (PAREDES DE 15 CM) | [6 empty] | 298.99
3.0 | PAVIMENTO TÉRREO - ANEXO III - SUBESTAÇÃO
| (PAREDES DE 15 CM) | [6 empty] | 536.53
4.0 | PAVIMENTO TÉRREO - ANEXO IV - CPN
| (PAREDES DE 15 CM) | [6 empty] | 1057.275
5.0 | PAVIMENTO TÉRREO - ANEXO V - BANCO DE LEITE E ALMOXARIFADO
| (PAREDES DE 15 CM) | [6 empty] | 929.7375
6.0 | PAVIMENTO TÉRREO - ANEXO VI - LIXEIRA
| (PAREDES DE 15 CM) | [6 empty] | 546.135
7.0 | PAVIMENTO TÉRREO - MATERNIDADE
7.1 | (PAREDES DE 15 CM) | [6 empty] | 2833.4
7.2 | (PAREDES DE 15 CM) - FACHADA | [6 empty] | 246
7.4 | (PAREDES DE 25 CM) | [6 empty] | 524
8.0 | 2º PAVIMENTO - MATERNIDADE
8.1 | (PAREDES DE 15 CM) | [6 empty] | 2813.8
8.2 | (PAREDES DE 15 CM) - FACHADA | [6 empty] | 246
8.4 | (PAREDES DE 25 CM) | [6 empty] | 524
9.0 | 3º PAVIMENTO - MATERNIDADE
9.1 | (PAREDES DE 15 CM) | [6 empty] | 2343.6
9.2 | (PAREDES DE 15 CM) - FACHADA | [6 empty] | 246
9.4 | (PAREDES DE 25 CM) | [6 empty] | 524
10.0 | 4º PAVIMENTO - MATERNIDADE
10.1 | (PAREDES DE 15 CM) | [6 empty] | 2524.6
10.2 | (PAREDES DE 15 CM) - FACHADA | [6 empty] | 246
10.4 | (PAREDES DE 25 CM) | [6 empty] | 524
11.0 | 5º PAVIMENTO - MATERNIDADE
11.1 | (PAREDES DE 15 CM)
11.2 | (PAREDES DE 15 CM) - FACHADA | [6 empty] | 246
11.4 | (PAREDES DE 25 CM) | [6 empty] | 524
12.0 | 6º PAVIMENTO - MATERNIDADE
12.1 | (PAREDES DE 15 CM)
12.2 | (PAREDES DE 15 CM) - FACHADA | [6 empty] | 246
12.4 | (PAREDES DE 25 CM) | [6 empty] | 524
13.0 | 7º PAVIMENTO - MATERNIDADE
13.1 | (PAREDES DE 15 CM)
13.2 | (PAREDES DE 15 CM) - FACHADA | [6 empty] | 246
13.4 | (PAREDES DE 25 CM) | [6 empty] | 524
14.0 | 8º PAVIMENTO - MATERNIDADE
14.1 | (PAREDES DE 15 CM)
14.2 | (PAREDES DE 15 CM) - FACHADA | [6 empty] | 246
14.4 | (PAREDES DE 25 CM) | [6 empty] | 524
15.0 | 9º PAVIMENTO - MATERNIDADE
15.1 | (PAREDES DE 15 CM) | [6 empty] | 828
MEMÓRIA DE CÁCULO
ITENS | DESCRIMINAÇÃO | COMP. (M) | LARGURA (M) | ALTURA (M) | ÁREA (M²) | COMP. TOTAL (M) | QUANTIDADE | TOTAL
1.0 | SUBSOLO - MATERNIDADE
| (PAREDES DE 15 CM) | [6 empty] | 3535.2
| A.X 01 | 24.95 |  | 4 | 99.8 | 49.9 | 2 | 199.6
| A.Y 01 | 4.1 |  | 4 | 16.4 | 28.7 | 7 | 114.8
| B.X 01 | 10.95 |  | 4 | 43.8 | 21.9 | 2 | 87.6
| B.X 02 | 18 |  | 4 | 72 | 18 | 1 | 72
| B.X 03 | 2.95 |  | 4 | 11.8 | 11.8 | 4 | 47.2
| B.X 04 | 3.8 |  | 4 | 15.2 | 3.8 | 1 | 15.2
| B.X 05 | 3.2 |  | 4 | 12.8 | 16 | 5 | 64
| B.X 06 | 5.3 |  | 4 | 21.2 | 5.3 | 1 | 21.2
| B.X 07 | 11.25 |  | 4 | 45 | 11.25 | 1 | 45
| B.X 08 | 5.3 |  | 4 | 21.2 | 5.3 | 1 | 21.2
| B.X 09 | 10.3 |  | 4 | 41.2 | 20.6 | 2 | 82.4
| B.X 10 | 2.35 |  | 4 | 9.4 | 4.7 | 2 | 18.8
| B.X 11 | 7.5 |  | 4 | 30 | 7.5 | 1 | 30
| B.X 12 | 14.2 |  | 4 | 56.8 | 28.4 | 2 | 113.6
| B.Y 01 | 23.25 |  | 4 | 93 | 23.25 | 1 | 93
| B.Y 02 | 29.85 |  | 4 | 119.4 | 29.85 | 1 | 119.4
| B.Y 03 | 15.85 |  | 4 | 63.4 | 47.55 | 3 | 190.2
| B.Y 04 | 8.35 |  | 4 | 33.4 | 8.35 | 1 | 33.4
| B.Y 05 | 18 |  | 4 | 72 | 18 | 1 | 72
| B.Y 06 | 3.05 |  | 4 | 12.2 | 6.1 | 2 | 24.4
| B.Y 07 | 10.75 |  | 4 | 43 | 10.75 | 1 | 43
| B.Y 08 | 15.7 |  | 4 | 62.8 | 15.7 | 1 | 62.8
| B.Y 09 | 10.85 |  | 4 | 43.4 | 10.85 | 1 | 43.4
| B.Y 10 | 8.75 |  | 4 | 35 | 8.75 | 1 | 35
| B.Y 11 | 4.35 |  | 4 | 17.4 | 8.7 | 2 | 34.8
| B.Y 12 | 17.95 |  | 4 | 71.8 | 17.95 | 1 | 71.8
| B.Y 13 | 3.05 |  | 4 | 12.2 | 6.1 | 2 | 24.4
| C.X 01 | 33.55 |  | 4 | 134.2 | 33.55 | 1 | 134.2
| C.X 02 | 6 |  | 4 | 24 | 6 | 1 | 24
| C.X 03 | 6.4 |  | 4 | 25.6 | 6.4 | 1 | 25.6
| C.X 04 | 7.15 |  | 4 | 28.6 | 7.15 | 1 | 28.6
| C.X 05 | 9.15 |  | 4 | 36.6 | 9.15 | 1 | 36.6
| C.X 06 | 7.75 |  | 4 | 31 | 7.75 | 1 | 31
| C.X 07 | 13.55 |  | 4 | 54.2 | 13.55 | 1 | 54.2
| C.X 08 | 1.65 |  | 4 | 6.6 | 1.65 | 1 | 6.6
| C.X 09 | 2.5 |  | 4 | 10 | 2.5 | 1 | 10
| C.X 10 | 4.15 |  | 4 | 16.6 | 4.15 | 1 | 16.6
| C.X 11 | 3.2 |  | 4 | 12.8 | 3.2 | 1 | 12.8
| C.X 12 | 3.15 |  | 4 | 12.6 | 3.15 | 1 | 12.6
| C.X 13 | 2.5 |  | 4 | 10 | 2.5 | 1 | 10
| C.X 14 | 7.35 |  | 4 | 29.4 | 7.35 | 1 | 29.4
| C.X 15 | 5.8 |  | 4 | 23.2 | 5.8 | 1 | 23.2
| C.X 16 | 3.15 |  | 4 | 12.6 | 3.15 | 1 | 12.6
| C.X 17 | 5.8 |  | 4 | 23.2 | 5.8 | 1 | 23.2
| C.X 18 | 1.75 |  | 4 | 7 | 1.75 | 1 | 7
| C.X 19 | 13.7 |  | 4 | 54.8 | 13.7 | 1 | 54.8
| C.X 20 | 33.6 |  | 4 | 134.4 | 33.6 | 1 | 134.4
| C.X 21 | 22.4 |  | 4 | 89.6 | 22.4 | 1 | 89.6
| C.X 22 | 2.3 |  | 4 | 9.2 | 4.6 | 2 | 18.4
| C.Y 01 | 6.55 |  | 4 | 26.2 | 32.75 | 5 | 131
| C.Y 02 | 4.15 |  | 4 | 16.6 | 4.15 | 1 | 16.6
| C.Y 03 | 43.5 |  | 4 | 174 | 43.5 | 1 | 174
| C.Y 04 | 3 |  | 4 | 12 | 3 | 1 | 12
| C.Y 05 | 26.4 |  | 4 | 105.6 | 26.4 | 1 | 105.6
| C.Y 06 | 20.75 |  | 4 | 83 | 20.75 | 1 | 83
| C.Y 07 | 5.15 |  | 4 | 20.6 | 10.3 | 2 | 41.2
| C.Y 08 | 2.65 |  | 4 | 10.6 | 10.6 | 4 | 42.4
| C.Y 09 | 10.25 |  | 4 | 41 | 10.25 | 1 | 41
| C.Y 10 | 14.65 |  | 4 | 58.6 | 14.65 | 1 | 58.6
| C.Y 11 | 7.8 |  | 4 | 31.2 | 7.8 | 1 | 31.2
| C.Y 12 | 5 |  | 4 | 20 | 5 | 1 | 20
| C.Y 13 | 12 |  | 4 | 48 | 24 | 2 | 96
| C.Y 14 | 6.35 |  | 4 | 25.4 | 12.7 | 2 | 50.8
| C.Y 15 | 1.55 |  | 4 | 6.2 | 3.1 | 2 | 12.4
| C.Y 16 | 3.15 |  | 4 | 12.6 | 3.15 | 1 | 12.6
| C.Y 17 | 2.15 |  | 4 | 8.6 | 2.15 | 1 | 8.6
| C.Y 18 | 5.65 |  | 4 | 22.6 | 5.65 | 1 | 22.6
| (PAREDES DE 25 CM - ELEVADORES) | [6 empty] | 383.4
| D.X 01 | 7.9 |  | 4 | 31.6 | 7.9 | 1 | 31.6
| D.X 02 | 2.5 |  | 4 | 10 | 10 | 4 | 40
| D.X 03 | 6.3 |  | 4 | 25.2 | 6.3 | 1 | 25.2
| D.X 04 | 6.25 |  | 4 | 25 | 12.5 | 2 | 50
| D.Y 01 | 6.9 |  | 4 | 27.6 | 6.9 | 1 | 27.6
| D.Y 02 | 39.35 |  | 4 | 157.4 | 39.35 | 1 | 157.4
| D.Y 03 | 3 |  | 4 | 12 | 3 | 1 | 12
| D.Y 04 | 9.9 |  | 4 | 39.6 | 9.9 | 1 | 39.6
2.0 | PAVIMENTO TÉRREO - ANEXO II - VELÓRIO | [6 empty] | 298.99
(PAREDES DE 15 CM)
| X 01 | 9.35 |  | 3.5 | 32.725 | 28.05 | 3 | 98.175
| X 02 | 5.8 |  | 3.5 | 20.3 | 5.8 | 1 | 20.3
| X 03 | 2.95 |  | 3.5 | 10.325 | 2.95 | 1 | 10.325
| Y 01 | 9.25 |  | 3.5 | 32.375 | 18.5 | 2 | 64.75
| Y 02 | 5.75 |  | 3.5 | 20.125 | 5.75 | 1 | 20.125
| Y 03 | 3.5 |  | 3.5 | 12.25 | 3.5 | 1 | 12.25
| Y 04 | 2.15 |  | 3.5 | 7.525 | 2.15 | 1 | 7.525
| PLATIB. X 01 | 11.35 |  | 1.45 | 16.4575 | 22.7 | 2 | 32.915
| PLATIB. Y 01 | 11.25 |  | 1.45 | 16.3125 | 22.5 | 2 | 32.625
3.0 | PAVIMENTO TÉRREO - ANEXO III - SUBESTAÇÃO | [6 empty] | 536.53
(PAREDES DE 15 CM)
| X 01 | 13.55 |  | 3.5 | 47.425 | 13.55 | 1 | 47.425
| X 02 | 5.9 |  | 3.5 | 20.65 | 5.9 | 1 | 20.65
| X 03 | 19.45 |  | 3.5 | 68.075 | 19.45 | 1 | 68.075
| X 04 | 12.75 |  | 1 | 12.75 | 12.75 | 1 | 12.75
| X 05 | 13.55 |  | 1 | 13.55 | 27.1 | 2 | 27.1
| X 06 | 6.9 |  | 1 | 6.9 | 6.9 | 1 | 6.9
| Y 01 | 10.95 |  | 3.5 | 38.325 | 32.85 | 3 | 114.975
| Y 02 | 3.3 |  | 3.5 | 11.55 | 26.4 | 8 | 92.4
| Y 03 | 7.65 |  | 3.5 | 26.775 | 7.65 | 1 | 26.775
| PLATIB. X 01 | 28.25 |  | 1.45 | 40.9625 | 56.5 | 2 | 81.925
| PLATIB. Y 01 | 12.95 |  | 1.45 | 18.7775 | 25.9 | 2 | 37.555
4.0 | PAVIMENTO TÉRREO - ANEXO IV - CPN | [6 empty] | 1057.275
(PAREDES DE 15 CM)
| X 01 | 10.8 |  | 3.5 | 37.8 | 10.8 | 1 | 37.8
| X 02 | 4.35 |  | 3.5 | 15.225 | 30.45 | 7 | 106.575
| X 03 | 4.3 |  | 3.5 | 15.05 | 17.2 | 4 | 60.2
| X 04 | 12.6 |  | 3.5 | 44.1 | 25.2 | 2 | 88.2
| X 05 | 2.1 |  | 3.5 | 7.35 | 2.1 | 1 | 7.35
| X 06 | 19.1 |  | 3.5 | 66.85 | 19.1 | 1 | 66.85
| X 07 | 2.4 |  | 2.2 | 5.28 | 9.6 | 4 | 21.12
| X 08 | 2.55 |  | 2.2 | 5.61 | 5.1 | 2 | 11.22
| Y 01 | 15.65 |  | 2.2 | 34.43 | 15.65 | 1 | 34.43
| Y 02 | 10.9 |  | 2.2 | 23.98 | 10.9 | 1 | 23.98
| Y 03 | 21.95 |  | 3.5 | 76.825 | 43.9 | 2 | 153.65
| Y 04 | 2.45 |  | 3.5 | 8.575 | 4.9 | 2 | 17.15
| Y 05 | 2.55 |  | 3.5 | 8.925 | 5.1 | 2 | 17.85
| Y 06 | 2.1 |  | 3.5 | 7.35 | 2.1 | 1 | 7.35
| Y 07 | 12.55 |  | 3.5 | 43.925 | 12.55 | 1 | 43.925
| Y 08 | 2.2 |  | 3.5 | 7.7 | 2.2 | 1 | 7.7
| Y 09 | 15.05 |  | 3.5 | 52.675 | 15.05 | 1 | 52.675
| Y 10 | 3.75 |  | 3.5 | 13.125 | 3.75 | 1 | 13.125
| Y 11 | 10.1 |  | 3.5 | 35.35 | 30.3 | 3 | 106.05
| Y 12 | 9.4 |  | 3.5 | 32.9 | 9.4 | 1 | 32.9
| PLATIB. X 01 | 12.8 |  | 1.45 | 18.56 | 25.6 | 2 | 37.12
| PLATIB. X 02 | 8.3 |  | 1.45 | 12.035 | 16.6 | 2 | 24.07
| PLATIB. Y 01 | 23.95 |  | 1.45 | 34.7275 | 47.9 | 2 | 69.455
| PLATIB. Y 02 | 11.4 |  | 1.45 | 16.53 | 11.4 | 1 | 16.53
5.0 | PAVIMENTO TÉRREO - ANEXO V - BANCO DE LEITE E ALMOXARIFADO | [6 empty] | 929.7375
(PAREDES DE 15 CM)
| X 01 | 26.4 |  | 3.5 | 92.4 | 26.4 | 1 | 92.4
| X 02 | 7.9 |  | 3.5 | 27.65 | 7.9 | 1 | 27.65
| X 03 | 5.3 |  | 3.5 | 18.55 | 15.9 | 3 | 55.65
| X 04 | 4.3 |  | 3.5 | 15.05 | 21.5 | 5 | 75.25
| X 05 | 1.95 |  | 3.5 | 6.825 | 1.95 | 1 | 6.825
| X 06 | 5.7 |  | 3.5 | 19.95 | 5.7 | 1 | 19.95
| X 07 | 2.15 |  | 3.5 | 7.525 | 4.3 | 2 | 15.05
| X 08 | 4.15 |  | 3.5 | 14.525 | 4.15 | 1 | 14.525
| X 09 | 14.75 |  | 3.5 | 51.625 | 14.75 | 1 | 51.625
| X 10 | 5.9 |  | 3.5 | 20.65 | 5.9 | 1 | 20.65
| Y 01 | 9.4 |  | 3.5 | 32.9 | 9.4 | 1 | 32.9
| Y 02 | 2.55 |  | 3.5 | 8.925 | 2.55 | 1 | 8.925
| Y 03 | 17.4 |  | 3.5 | 60.9 | 17.4 | 1 | 60.9
| Y 04 | 2.4 |  | 3.5 | 8.4 | 2.4 | 1 | 8.4
| Y 05 | 3.65 |  | 3.5 | 12.775 | 3.65 | 1 | 12.775
| Y 06 | 1.9 |  | 3.5 | 6.65 | 1.9 | 1 | 6.65
| Y 07 | 13.15 |  | 3.5 | 46.025 | 13.15 | 1 | 46.025
| Y 08 | 21.95 |  | 3.5 | 76.825 | 21.95 | 1 | 76.825
| Y 09 | 8.45 |  | 3.5 | 29.575 | 16.9 | 2 | 59.15
| Y 10 | 2.45 |  | 3.5 | 8.575 | 2.45 | 1 | 8.575
| Y 11 | 15 |  | 3.5 | 52.5 | 15 | 1 | 52.5
| PLATIB. X 01 | 28.4 |  | 1.45 | 41.18 | 28.4 | 1 | 41.18
| PLATIB. X 02 | 5.7 |  | 1.45 | 8.265 | 5.7 | 1 | 8.265
| PLATIB. X 03 | 14.75 |  | 1.45 | 21.3875 | 14.75 | 1 | 21.3875
| PLATIB. X 04 | 7.95 |  | 1.45 | 11.5275 | 7.95 | 1 | 11.5275
| PLATIB. Y 01 | 11.8 |  | 1.45 | 17.11 | 11.8 | 1 | 17.11
| PLATIB. Y 02 | 12.25 |  | 1.45 | 17.7625 | 12.25 | 1 | 17.7625
| PLATIB. Y 03 | 23.9 |  | 1.45 | 34.655 | 23.9 | 1 | 34.655
| PLATIB. Y 04 | 17 |  | 1.45 | 24.65 | 17 | 1 | 24.65
6.0 | PAVIMENTO TÉRREO - ANEXO VI - LIXEIRA | [6 empty] | 546.135
| X 01 | 20.4 |  | 3.5 | 71.4 | 40.8 | 2 | 142.8
| X 02 | 3.05 |  | 3.5 | 10.675 | 3.05 | 1 | 10.675
| Y 01 | 5.8 |  | 3.5 | 20.3 | 29 | 5 | 101.5
| PLATIB. X 01 | 22.4 |  | 1.45 | 32.48 | 44.8 | 2 | 64.96
| PLATIB. Y 01 | 78 |  | 1.45 | 113.1 | 156 | 2 | 226.2
7.0 | PAVIMENTO TÉRREO - MATERNIDADE
| (PAREDES DE 15 CM) | [6 empty] | 2833.4
| A.X 01 | 15 |  | 4 | 60 | 15 | 1 | 60
| A.X 02 | 5.3 |  | 4 | 21.2 | 5.3 | 1 | 21.2
| A.X 03 | 10.75 |  | 4 | 43 | 21.5 | 2 | 86
| A.X 04 | 3.8 |  | 4 | 15.2 | 3.8 | 1 | 15.2
| A.X 05 | 3.2 |  | 4 | 12.8 | 16 | 5 | 64
| A.X 06 | 3.8 |  | 4 | 15.2 | 3.8 | 1 | 15.2
| A.X 07 | 1.85 |  | 4 | 7.4 | 1.85 | 1 | 7.4
| A.X 08 | 4.25 |  | 4 | 17 | 4.25 | 1 | 17
| A.Y 01 | 23.75 |  | 4 | 95 | 23.75 | 1 | 95
| A.Y 02 | 15.85 |  | 4 | 63.4 | 47.55 | 3 | 190.2
| A.Y 03 | 18 |  | 4 | 72 | 18 | 1 | 72
| A.Y 04 | 3.05 |  | 4 | 12.2 | 6.1 | 2 | 24.4
| A.Y 05 | 10.75 |  | 4 | 43 | 10.75 | 1 | 43
| A.Y 06 | 3.05 |  | 4 | 12.2 | 6.1 | 2 | 24.4
| A.Y 07 | 3.5 |  | 4 | 14 | 3.5 | 1 | 14
| A.Y 08 | 15.3 |  | 4 | 61.2 | 15.3 | 1 | 61.2
| C.X 01 | 2.5 |  | 4 | 10 | 5 | 2 | 20
| C.X 02 | 11.75 |  | 4 | 47 | 11.75 | 1 | 47
| C.X 03 | 3.75 |  | 4 | 15 | 7.5 | 2 | 30
| C.X 04 | 18.8 |  | 4 | 75.2 | 18.8 | 1 | 75.2
| C.X 05 | 3.15 |  | 4 | 12.6 | 6.3 | 2 | 25.2
| C.X 06 | 7.4 |  | 4 | 29.6 | 51.8 | 7 | 207.2
| C.X 07 | 2.8 |  | 4 | 11.2 | 11.2 | 4 | 44.8
| C.X 08 | 3.4 |  | 4 | 13.6 | 6.8 | 2 | 27.2
| C.X 09 | 11.3 |  | 4 | 45.2 | 11.3 | 1 | 45.2
| C.X 10 | 1.95 |  | 4 | 7.8 | 1.95 | 1 | 7.8
| C.X 11 | 17.4 |  | 4 | 69.6 | 17.4 | 1 | 69.6
| C.X 12 | 18.8 |  | 4 | 75.2 | 56.4 | 3 | 225.6
| C.X 13 | 5.25 |  | 4 | 21 | 15.75 | 3 | 63
| C.X 14 | 3.5 |  | 4 | 14 | 3.5 | 1 | 14
| C.X 15 | 15.65 |  | 4 | 62.6 | 15.65 | 1 | 62.6
| C.X 16 | 2.05 |  | 4 | 8.2 | 2.05 | 1 | 8.2
| C.X 17 | 9.4 |  | 4 | 37.6 | 9.4 | 1 | 37.6
| C.X 18 | 1.75 |  | 4 | 7 | 1.75 | 1 | 7
| C.X 19 | 15.05 |  | 4 | 60.2 | 15.05 | 1 | 60.2
| C.X 20 | 2.3 |  | 4 | 9.2 | 6.9 | 3 | 27.6
| C.X 21 | 2.4 |  | 4 | 9.6 | 4.8 | 2 | 19.2
| C.Y 01 | 4.85 |  | 4 | 19.4 | 4.85 | 1 | 19.4
| C.Y 02 | 7.05 |  | 4 | 28.2 | 21.15 | 3 | 84.6
| C.Y 03 | 8.9 |  | 4 | 35.6 | 26.7 | 3 | 106.8
| C.Y 04 | 2.05 |  | 4 | 8.2 | 16.4 | 8 | 65.6
| C.Y 05 | 4.45 |  | 4 | 17.8 | 17.8 | 4 | 71.2
| C.Y 06 | 1.75 |  | 4 | 7 | 3.5 | 2 | 14
| C.Y 07 | 18.3 |  | 4 | 73.2 | 18.3 | 1 | 73.2
| C.Y 08 | 3.5 |  | 4 | 14 | 7 | 2 | 28
| C.Y 09 | 2.15 |  | 4 | 8.6 | 2.15 | 1 | 8.6
| C.Y 10 | 4.45 |  | 4 | 17.8 | 4.45 | 1 | 17.8
| C.Y 11 | 21.3 |  | 4 | 85.2 | 21.3 | 1 | 85.2
| C.Y 12 | 2.9 |  | 4 | 11.6 | 2.9 | 1 | 11.6
| C.Y 13 | 12.1 |  | 4 | 48.4 | 12.1 | 1 | 48.4
| C.Y 14 | 2.65 |  | 4 | 10.6 | 5.3 | 2 | 21.2
| C.Y 15 | 6.95 |  | 4 | 27.8 | 6.95 | 1 | 27.8
| C.Y 16 | 3.65 |  | 4 | 14.6 | 3.65 | 1 | 14.6
| C.Y 17 | 9.2 |  | 4 | 36.8 | 9.2 | 1 | 36.8
| C.Y 18 | 6.8 |  | 4 | 27.2 | 6.8 | 1 | 27.2
| C.Y 19 | 5.55 |  | 4 | 22.2 | 5.55 | 1 | 22.2
| C.Y 20 | 15.75 |  | 4 | 63 | 15.75 | 1 | 63
| C.Y 21 | 8.1 |  | 4 | 32.4 | 8.1 | 1 | 32.4
| C.Y 22 | 4.85 |  | 4 | 19.4 | 4.85 | 1 | 19.4
| (PAREDES DE 25 CM - ELEVADORES) | [6 empty] | 455.8
| B.X 01 | 6.25 |  | 4 | 25 | 25 | 4 | 100
| B.X 02 | 2.5 |  | 4 | 10 | 10 | 4 | 40
| B.Y 01 | 6.9 |  | 4 | 27.6 | 13.8 | 2 | 55.2
| B.Y 02 | 39.35 |  | 4 | 157.4 | 39.35 | 1 | 157.4
| B.Y 03 | 3 |  | 4 | 12 | 6 | 2 | 24
| B.Y 04 | 9.9 |  | 4 | 39.6 | 19.8 | 2 | 79.2
8.0 | 2º PAVIMENTO - MATERNIDADE
| (PAREDES DE 15 CM) | [6 empty] | 2813.8
| A.X 01 | 15 |  | 4 | 60 | 15 | 1 | 60
| A.X 02 | 5.3 |  | 4 | 21.2 | 5.3 | 1 | 21.2
| A.X 03 | 10.75 |  | 4 | 43 | 10.75 | 1 | 43
| A.X 04 | 8.2 |  | 4 | 32.8 | 8.2 | 1 | 32.8
| A.X 05 | 3.2 |  | 4 | 12.8 | 19.2 | 6 | 76.8
| A.X 06 | 3.8 |  | 4 | 15.2 | 3.8 | 1 | 15.2
| A.X 07 | 0 |  | 4 | 0 | 0 | 1 | 0
| A.X 08 | 4.25 |  | 4 | 17 | 8.5 | 2 | 34
| A.Y 01 | 23.75 |  | 4 | 95 | 23.75 | 1 | 95
| A.Y 02 | 15.85 |  | 4 | 63.4 | 47.55 | 3 | 190.2
| A.Y 03 | 18 |  | 4 | 72 | 18 | 1 | 72
| A.Y 04 | 3.05 |  | 4 | 12.2 | 6.1 | 2 | 24.4
| A.Y 05 | 12.8 |  | 4 | 51.2 | 12.8 | 1 | 51.2
| A.Y 06 | 3.05 |  | 4 | 12.2 | 6.1 | 2 | 24.4
| A.Y 07 | 1.8 |  | 4 | 7.2 | 1.8 | 1 | 7.2
| A.Y 08 | 12.25 |  | 4 | 49 | 12.25 | 1 | 49
| C.X 01 | 11.75 |  | 4 | 47 | 11.75 | 1 | 47
| C.X 02 | 10.95 |  | 4 | 43.8 | 10.95 | 1 | 43.8
| C.X 03 | 16.1 |  | 4 | 64.4 | 16.1 | 1 | 64.4
| C.X 04 | 7.4 |  | 4 | 29.6 | 7.4 | 1 | 29.6
| C.X 05 | 5 |  | 4 | 20 | 5 | 1 | 20
| C.X 06 | 13.3 |  | 4 | 53.2 | 13.3 | 1 | 53.2
| C.X 07 | 7.15 |  | 4 | 28.6 | 14.3 | 2 | 57.2
| C.X 08 | 4.2 |  | 4 | 16.8 | 16.8 | 4 | 67.2
| C.X 09 | 6.7 |  | 4 | 26.8 | 6.7 | 1 | 26.8
| C.X 10 | 4.1 |  | 4 | 16.4 | 4.1 | 1 | 16.4
| C.X 11 | 13.6 |  | 4 | 54.4 | 13.6 | 1 | 54.4
| C.X 12 | 4.2 |  | 4 | 16.8 | 4.2 | 1 | 16.8
| C.X 13 | 25 |  | 4 | 100 | 100 | 4 | 400
| C.X 14 | 3.5 |  | 4 | 14 | 14 | 4 | 56
| C.X 15 | 4.2 |  | 4 | 16.8 | 4.2 | 1 | 16.8
| C.X 16 | 2.3 |  | 4 | 9.2 | 11.5 | 5 | 46
| C.Y 01 | 6.4 |  | 4 | 25.6 | 12.8 | 2 | 51.2
| C.Y 02 | 10.4 |  | 4 | 41.6 | 31.2 | 3 | 124.8
| C.Y 03 | 4 |  | 4 | 16 | 4 | 1 | 16
| C.Y 04 | 7.1 |  | 4 | 28.4 | 7.1 | 1 | 28.4
| C.Y 05 | 24.75 |  | 4 | 99 | 24.75 | 1 | 99
| C.Y 06 | 29 |  | 4 | 116 | 29 | 1 | 116
| C.Y 07 | 6.75 |  | 4 | 27 | 6.75 | 1 | 27
| C.Y 08 | 8.75 |  | 4 | 35 | 8.75 | 1 | 35
| C.Y 09 | 3.6 |  | 4 | 14.4 | 10.8 | 3 | 43.2
| C.Y 10 | 3.15 |  | 4 | 12.6 | 25.2 | 8 | 100.8
| C.Y 11 | 6 |  | 4 | 24 | 36 | 6 | 144
| C.Y 12 | 22.25 |  | 4 | 89 | 44.5 | 2 | 178
| C.Y 13 | 3 |  | 4 | 12 | 3 | 1 | 12
| C.Y 14 | 6.6 |  | 4 | 26.4 | 6.6 | 1 | 26.4
| (PAREDES DE 25 CM - ELEVADORES) | [6 empty] | 455.8
| B.X 01 | 6.25 |  | 4 | 25 | 25 | 4 | 100
| B.X 02 | 2.5 |  | 4 | 10 | 10 | 4 | 40
| B.Y 01 | 6.9 |  | 4 | 27.6 | 13.8 | 2 | 55.2
| B.Y 02 | 39.35 |  | 4 | 157.4 | 39.35 | 1 | 157.4
| B.Y 03 | 3 |  | 4 | 12 | 6 | 2 | 24
| B.Y 04 | 9.9 |  | 4 | 39.6 | 19.8 | 2 | 79.2
9.0 | 3º PAVIMENTO - MATERNIDADE
| (PAREDES DE 15 CM) | [6 empty] | 2343.6
| A.X 01 | 15 |  | 4 | 60 | 15 | 1 | 60
| A.X 02 | 5.3 |  | 4 | 21.2 | 5.3 | 1 | 21.2
| A.X 03 | 10.75 |  | 4 | 43 | 10.75 | 1 | 43
| A.X 04 | 8.2 |  | 4 | 32.8 | 8.2 | 1 | 32.8
| A.X 05 | 3.2 |  | 4 | 12.8 | 19.2 | 6 | 76.8
| A.X 06 | 3.8 |  | 4 | 15.2 | 3.8 | 1 | 15.2
| A.X 07 | 0 |  | 4 | 0 | 0 | 1 | 0
| A.X 08 | 4.25 |  | 4 | 17 | 8.5 | 2 | 34
| A.Y 01 | 23.75 |  | 4 | 95 | 23.75 | 1 | 95
| A.Y 02 | 15.85 |  | 4 | 63.4 | 47.55 | 3 | 190.2
| A.Y 03 | 18 |  | 4 | 72 | 18 | 1 | 72
| A.Y 04 | 3.05 |  | 4 | 12.2 | 6.1 | 2 | 24.4
| A.Y 05 | 12.8 |  | 4 | 51.2 | 12.8 | 1 | 51.2
| A.Y 06 | 3.05 |  | 4 | 12.2 | 6.1 | 2 | 24.4
| A.Y 07 | 1.8 |  | 4 | 7.2 | 1.8 | 1 | 7.2
| A.Y 08 | 12.25 |  | 4 | 49 | 12.25 | 1 | 49
| C.X 01 | 11.75 |  | 4 | 47 | 11.75 | 1 | 47
| C.X 02 | 2.5 |  | 4 | 10 | 5 | 2 | 20
| C.X 03 | 9.15 |  | 4 | 36.6 | 9.15 | 1 | 36.6
| C.X 04 | 9.45 |  | 4 | 37.8 | 9.45 | 1 | 37.8
| C.X 05 | 3.15 |  | 4 | 12.6 | 15.75 | 5 | 63
| C.X 06 | 4.5 |  | 4 | 18 | 9 | 2 | 36
| C.X 07 | 2.6 |  | 4 | 10.4 | 2.6 | 1 | 10.4
| C.X 08 | 3.3 |  | 4 | 13.2 | 3.3 | 1 | 13.2
| C.X 09 | 1.9 |  | 4 | 7.6 | 3.8 | 2 | 15.2
| C.X 10 | 2.3 |  | 4 | 9.2 | 11.5 | 5 | 46
| C.X 11 | 6.45 |  | 4 | 25.8 | 6.45 | 1 | 25.8
| C.X 12 | 9.2 |  | 4 | 36.8 | 9.2 | 1 | 36.8
| C.X 13 | 21 |  | 4 | 84 | 21 | 1 | 84
| C.X 14 | 26.1 |  | 4 | 104.4 | 26.1 | 1 | 104.4
| C.X 15 | 19.1 |  | 4 | 76.4 | 19.1 | 1 | 76.4
| C.X 16 | 3.7 |  | 4 | 14.8 | 11.1 | 3 | 44.4
| C.X 17 | 2.15 |  | 4 | 8.6 | 2.15 | 1 | 8.6
| C.X 18 | 21.25 |  | 4 | 85 | 21.25 | 1 | 85
| C.Y 01 | 5.6 |  | 4 | 22.4 | 5.6 | 1 | 22.4
| C.Y 02 | 3.55 |  | 4 | 14.2 | 7.1 | 2 | 28.4
| C.Y 03 | 9.15 |  | 4 | 36.6 | 9.15 | 1 | 36.6
| C.Y 04 | 13.1 |  | 4 | 52.4 | 13.1 | 1 | 52.4
| C.Y 05 | 2.85 |  | 4 | 11.4 | 2.85 | 1 | 11.4
| C.Y 06 | 2.9 |  | 4 | 11.6 | 2.9 | 1 | 11.6
| C.Y 07 | 15.3 |  | 4 | 61.2 | 30.6 | 2 | 122.4
| C.Y 08 | 12.4 |  | 4 | 49.6 | 12.4 | 1 | 49.6
| C.Y 09 | 6 |  | 4 | 24 | 6 | 1 | 24
| C.Y 10 | 3 |  | 4 | 12 | 3 | 1 | 12
| C.Y 11 | 6.6 |  | 4 | 26.4 | 6.6 | 1 | 26.4
| C.Y 12 | 2.9 |  | 4 | 11.6 | 2.9 | 1 | 11.6
| C.Y 13 | 5.6 |  | 4 | 22.4 | 5.6 | 1 | 22.4
| C.Y 14 | 3.55 |  | 4 | 14.2 | 7.1 | 2 | 28.4
| C.Y 15 | 9.1 |  | 4 | 36.4 | 9.1 | 1 | 36.4
| C.Y 16 | 13.9 |  | 4 | 55.6 | 41.7 | 3 | 166.8
| C.Y 17 | 5.15 |  | 4 | 20.6 | 15.45 | 3 | 61.8
| C.Y 18 | 8 |  | 4 | 32 | 8 | 1 | 32
| (PAREDES DE 25 CM - ELEVADORES) | [6 empty] | 455.8
| B.X 01 | 6.25 |  | 4 | 25 | 25 | 4 | 100
| B.X 02 | 2.5 |  | 4 | 10 | 10 | 4 | 40
| B.Y 01 | 6.9 |  | 4 | 27.6 | 13.8 | 2 | 55.2
| B.Y 02 | 39.35 |  | 4 | 157.4 | 39.35 | 1 | 157.4
| B.Y 03 | 3 |  | 4 | 12 | 6 | 2 | 24
| B.Y 04 | 9.9 |  | 4 | 39.6 | 19.8 | 2 | 79.2
10.0 | 4º PAVIMENTO - MATERNIDADE
| (PAREDES DE 15 CM) | [6 empty] | 2524.6
| A.X 01 | 15 |  | 4 | 60 | 15 | 1 | 60
| A.X 02 | 5.3 |  | 4 | 21.2 | 5.3 | 1 | 21.2
| A.X 03 | 10.75 |  | 4 | 43 | 10.75 | 1 | 43
| A.X 04 | 8.2 |  | 4 | 32.8 | 8.2 | 1 | 32.8
| A.X 05 | 3.2 |  | 4 | 12.8 | 19.2 | 6 | 76.8
| A.X 06 | 3.8 |  | 4 | 15.2 | 3.8 | 1 | 15.2
| A.X 07 | 0 |  | 4 | 0 | 0 | 1 | 0
| A.X 08 | 4.25 |  | 4 | 17 | 8.5 | 2 | 34
| A.Y 01 | 23.75 |  | 4 | 95 | 23.75 | 1 | 95
| A.Y 02 | 15.85 |  | 4 | 63.4 | 47.55 | 3 | 190.2
| A.Y 03 | 18 |  | 4 | 72 | 18 | 1 | 72
| A.Y 04 | 3.05 |  | 4 | 12.2 | 6.1 | 2 | 24.4
| A.Y 05 | 12.8 |  | 4 | 51.2 | 12.8 | 1 | 51.2
| A.Y 06 | 3.05 |  | 4 | 12.2 | 6.1 | 2 | 24.4
| A.Y 07 | 1.8 |  | 4 | 7.2 | 1.8 | 1 | 7.2
| A.Y 08 | 12.25 |  | 4 | 49 | 12.25 | 1 | 49
| C.X 01 | 11.75 |  | 4 | 47 | 11.75 | 1 | 47
| C.X 02 | 2.3 |  | 4 | 9.2 | 2.3 | 1 | 9.2
| C.X 03 | 3.9 |  | 4 | 15.6 | 3.9 | 1 | 15.6
| C.X 04 | 4.05 |  | 4 | 16.2 | 12.15 | 3 | 48.6
| C.X 05 | 1.75 |  | 4 | 7 | 1.75 | 1 | 7
| C.X 06 | 12.25 |  | 4 | 49 | 12.25 | 1 | 49
| C.X 07 | 12.6 |  | 4 | 50.4 | 12.6 | 1 | 50.4
| C.X 08 | 8.25 |  | 4 | 33 | 41.25 | 5 | 165
| C.X 09 | 3.7 |  | 4 | 14.8 | 11.1 | 3 | 44.4
| C.X 10 | 4.15 |  | 4 | 16.6 | 16.6 | 4 | 66.4
| C.X 11 | 1.85 |  | 4 | 7.4 | 5.55 | 3 | 22.2
| C.X 12 | 24.9 |  | 4 | 99.6 | 24.9 | 1 | 99.6
| C.X 13 | 11.35 |  | 4 | 45.4 | 11.35 | 1 | 45.4
| C.X 14 | 2.25 |  | 4 | 9 | 6.75 | 3 | 27
| C.X 15 | 5.3 |  | 4 | 21.2 | 5.3 | 1 | 21.2
| C.X 16 | 3.55 |  | 4 | 14.2 | 3.55 | 1 | 14.2
| C.X 17 | 4.5 |  | 4 | 18 | 4.5 | 1 | 18
| C.X 18 | 3.15 |  | 4 | 12.6 | 3.15 | 1 | 12.6
| C.X 19 | 7.65 |  | 4 | 30.6 | 7.65 | 1 | 30.6
| C.X 20 | 10.4 |  | 4 | 41.6 | 10.4 | 1 | 41.6
| C.Y 01 | 3 |  | 4 | 12 | 9 | 3 | 36
| C.Y 02 | 6.9 |  | 4 | 27.6 | 41.4 | 6 | 165.6
| C.Y 03 | 5.35 |  | 4 | 21.4 | 10.7 | 2 | 42.8
| C.Y 04 | 1.55 |  | 4 | 6.2 | 1.55 | 1 | 6.2
| C.Y 05 | 12.3 |  | 4 | 49.2 | 24.6 | 2 | 98.4
| C.Y 06 | 1.4 |  | 4 | 5.6 | 9.8 | 7 | 39.2
| C.Y 07 | 2.8 |  | 4 | 11.2 | 2.8 | 1 | 11.2
| C.Y 08 | 7.12 |  | 4 | 28.48 | 35.6 | 5 | 142.4
| C.Y 09 | 4.65 |  | 4 | 18.6 | 9.3 | 2 | 37.2
| C.Y 10 | 5.15 |  | 4 | 20.6 | 10.3 | 2 | 41.2
| C.Y 11 | 1.75 |  | 4 | 7 | 3.5 | 2 | 14
| C.Y 12 | 10.75 |  | 4 | 43 | 10.75 | 1 | 43
| C.Y 13 | 5.1 |  | 4 | 20.4 | 10.2 | 2 | 40.8
| C.Y 14 | 3.75 |  | 4 | 15 | 3.75 | 1 | 15
| C.Y 15 | 1.9 |  | 4 | 7.6 | 1.9 | 1 | 7.6
| C.Y 16 | 2.9 |  | 4 | 11.6 | 2.9 | 1 | 11.6
| C.Y 17 | 5.6 |  | 4 | 22.4 | 5.6 | 1 | 22.4
| C.Y 18 | 3.55 |  | 4 | 14.2 | 7.1 | 2 | 28.4
| C.Y 19 | 9.15 |  | 4 | 36.6 | 9.15 | 1 | 36.6
| C.Y 20 | 13.4 |  | 4 | 53.6 | 13.4 | 1 | 53.6
| (PAREDES DE 25 CM - ELEVADORES) | [6 empty] | 455.8
| B.X 01 | 6.25 |  | 4 | 25 | 25 | 4 | 100
| B.X 02 | 2.5 |  | 4 | 10 | 10 | 4 | 40
| B.Y 01 | 6.9 |  | 4 | 27.6 | 13.8 | 2 | 55.2
| B.Y 02 | 39.35 |  | 4 | 157.4 | 39.35 | 1 | 157.4
| B.Y 03 | 3 |  | 4 | 12 | 6 | 2 | 24
| B.Y 04 | 9.9 |  | 4 | 39.6 | 19.8 | 2 | 79.2
11.0 | 5º PAVIMENTO - MATERNIDADE
| (PAREDES DE 15 CM) | [6 empty] | 2559.8
| A.X 01 | 15 |  | 4 | 60 |  | 1 | 60
| A.X 02 | 5.3 |  | 4 | 21.2 |  | 1 | 21.2
| A.X 03 | 10.75 |  | 4 | 43 |  | 1 | 43
| A.X 04 | 8.2 |  | 4 | 32.8 |  | 1 | 32.8
| A.X 05 | 3.2 |  | 4 | 12.8 |  | 1 | 12.8
| A.X 06 | 3.8 |  | 4 | 15.2 |  | 1 | 15.2
| A.X 07 | 0 |  | 4 | 0 |  | 1 | 0
| A.X 08 | 4.25 |  | 4 | 17 |  | 1 | 17
| A.Y 01 | 23.75 |  | 4 | 95 |  | 1 | 95
| A.Y 02 | 15.85 |  | 4 | 63.4 |  | 1 | 63.4
| A.Y 03 | 18 |  | 4 | 72 |  | 1 | 72
| A.Y 04 | 3.05 |  | 4 | 12.2 |  | 1 | 12.2
| A.Y 05 | 12.8 |  | 4 | 51.2 |  | 1 | 51.2
| A.Y 06 | 3.05 |  | 4 | 12.2 |  | 1 | 12.2
| A.Y 07 | 1.8 |  | 4 | 7.2 |  | 1 | 7.2
| A.Y 08 | 12.25 |  | 4 | 49 |  | 1 | 49
| C.X 01 | 11.75 |  | 4 | 47 |  | 1 | 47
| C.X 02 | 1.75 |  | 4 | 7 |  | 14 | 98
| C.X 03 | 33.2 |  | 4 | 132.8 |  | 2 | 265.6
| C.X 04 | 4.5 |  | 4 | 18 |  | 5 | 90
| C.X 05 | 13.6 |  | 4 | 54.4 |  | 4 | 217.6
| C.X 06 | 5.3 |  | 4 | 21.2 |  | 6 | 127.2
| C.X 07 | 7.45 |  | 4 | 29.8 |  | 5 | 149
| C.X 08 | 3.4 |  | 4 | 13.6 |  | 2 | 27.2
| C.X 09 | 1.95 |  | 4 | 7.8 |  | 1 | 7.8
| C.Y 01 | 6.85 |  | 4 | 27.4 |  | 11 | 301.4
| C.Y 02 | 3.2 |  | 4 | 12.8 |  | 14 | 179.2
| C.Y 03 | 3 |  | 4 | 12 |  | 1 | 12
| C.Y 04 | 11.45 |  | 4 | 45.8 |  | 1 | 45.8
| C.Y 05 | 14.65 |  | 4 | 58.6 |  | 1 | 58.6
| C.Y 06 | 1.8 |  | 4 | 7.2 |  | 1 | 7.2
| C.Y 07 | 19.4 |  | 4 | 77.6 |  | 3 | 232.8
| C.Y 08 | 7.15 |  | 4 | 28.6 |  | 1 | 28.6
| C.Y 09 | 5 |  | 4 | 20 |  | 3 | 60
| C.Y 10 | 3.5 |  | 4 | 14 |  | 2 | 28
| C.Y 11 | 3.15 |  | 4 | 12.6 |  | 1 | 12.6
| (PAREDES DE 25 CM - ELEVADORES) | [6 empty] | 455.8
| B.X 01 | 6.25 |  | 4 | 25 | 25 | 4 | 100
| B.X 02 | 2.5 |  | 4 | 10 | 10 | 4 | 40
| B.Y 01 | 6.9 |  | 4 | 27.6 | 13.8 | 2 | 55.2
| B.Y 02 | 39.35 |  | 4 | 157.4 | 39.35 | 1 | 157.4
| B.Y 03 | 3 |  | 4 | 12 | 6 | 2 | 24
| B.Y 04 | 9.9 |  | 4 | 39.6 | 19.8 | 2 | 79.2
12.0 | 6º PAVIMENTO - MATERNIDADE
| (PAREDES DE 15 CM) |  |  |  |  | 0 |  | 2559.8
| (PAREDES DE 25 CM - ELEVADORES) |  |  |  |  | 113.95 |  | 455.8
13.0 | 7º PAVIMENTO - MATERNIDADE
| (PAREDES DE 15 CM) |  |  |  |  | 0 |  | 2559.8
| (PAREDES DE 25 CM - ELEVADORES) |  |  |  |  | 113.95 |  | 455.8
14.0 | 8º PAVIMENTO - MATERNIDADE
| (PAREDES DE 15 CM) | [6 empty] | 1986.2
| A.X 01 | 15 |  | 4 | 60 |  | 1 | 60
| A.X 02 | 5.3 |  | 4 | 21.2 |  | 1 | 21.2
| A.X 03 | 10.75 |  | 4 | 43 |  | 1 | 43
| A.X 04 | 8.2 |  | 4 | 32.8 |  | 1 | 32.8
| A.X 05 | 3.2 |  | 4 | 12.8 |  | 1 | 12.8
| A.X 06 | 3.8 |  | 4 | 15.2 |  | 1 | 15.2
| A.X 07 | 0 |  | 4 | 0 |  | 1 | 0
| A.X 08 | 4.25 |  | 4 | 17 |  | 1 | 17
| A.Y 01 | 23.75 |  | 4 | 95 |  | 1 | 95
| A.Y 02 | 15.85 |  | 4 | 63.4 |  | 1 | 63.4
| A.Y 03 | 18 |  | 4 | 72 |  | 1 | 72
| A.Y 04 | 3.05 |  | 4 | 12.2 |  | 1 | 12.2
| A.Y 05 | 12.8 |  | 4 | 51.2 |  | 1 | 51.2
| A.Y 06 | 3.05 |  | 4 | 12.2 |  | 1 | 12.2
| A.Y 07 | 1.8 |  | 4 | 7.2 |  | 1 | 7.2
| A.Y 08 | 12.25 |  | 4 | 49 |  | 1 | 49
| C.X 01 | 11.75 |  | 4 | 47 |  | 1 | 47
| C.X 02 | 3.15 |  | 4 | 12.6 |  | 2 | 25.2
| C.X 03 | 2.25 |  | 4 | 9 |  | 4 | 36
| C.X 04 | 21.85 |  | 4 | 87.4 |  | 2 | 174.8
| C.X 05 | 8.25 |  | 4 | 33 |  | 1 | 33
| C.X 06 | 13.6 |  | 4 | 54.4 |  | 2 | 108.8
| C.X 07 | 7.45 |  | 4 | 29.8 |  | 4 | 119.2
| C.X 08 | 3.4 |  | 4 | 13.6 |  | 2 | 27.2
| C.X 09 | 3.2 |  | 4 | 12.8 |  | 1 | 12.8
| C.X 10 | 33.2 |  | 4 | 132.8 |  | 1 | 132.8
| C.X 11 | 4.6 |  | 4 | 18.4 |  | 1 | 18.4
| C.Y 01 | 7.1 |  | 4 | 28.4 |  | 2 | 56.8
| C.Y 02 | 10.75 |  | 4 | 43 |  | 1 | 43
| C.Y 03 | 18.9 |  | 4 | 75.6 |  | 3 | 226.8
| C.Y 04 | 3.15 |  | 4 | 12.6 |  | 1 | 12.6
| C.Y 05 | 6.9 |  | 4 | 27.6 |  | 4 | 110.4
| C.Y 06 | 19 |  | 4 | 76 |  | 1 | 76
| C.Y 07 | 3.5 |  | 4 | 14 |  | 2 | 28
| C.Y 08 | 4.9 |  | 4 | 19.6 |  | 1 | 19.6
| C.Y 09 | 7.1 |  | 4 | 28.4 |  | 4 | 113.6
| (PAREDES DE 25 CM - ELEVADORES) | [6 empty] | 455.8
| B.X 01 | 6.25 |  | 4 | 25 | 25 | 4 | 100
| B.X 02 | 2.5 |  | 4 | 10 | 10 | 4 | 40
| B.Y 01 | 6.9 |  | 4 | 27.6 | 13.8 | 2 | 55.2
| B.Y 02 | 39.35 |  | 4 | 157.4 | 39.35 | 1 | 157.4
| B.Y 03 | 3 |  | 4 | 12 | 6 | 2 | 24
| B.Y 04 | 9.9 |  | 4 | 39.6 | 19.8 | 2 | 79.2
15.0 | ESCADA DE ACESSO A ABRIGO DE MÁQUINAS DA MATERNIDADE DO 1ª AO 8ª PAVIMENTO
| (PAREDES DE 25CM x 8) | [6 empty] | 545.6
68.2
| ESCD.X 01 | 3.15 |  | 4 | 12.6 | 3.15 | 1 | 12.6
| ESCD.Y 01 | 6.95 |  | 4 | 27.8 | 13.9 | 2 | 55.6
16.0 | PAREDES DAS ESQUADRIAS DA FACHADA DA MATERNIDADE DO 1ª AO 8ª PAVIMENTO
| (PAREDES DE 15 CM) | [6 empty] | 1968
246
| ESQ.X 01 | 12.4 |  | 2.5 | 31 | 12.4 | 1 | 31
| ESQ.X 02 | 11.25 |  | 2.5 | 28.125 | 11.25 | 1 | 28.125
| ESQ.X 03 | 35.35 |  | 2.5 | 88.375 | 35.35 | 1 | 88.375
| ESQ.Y 01 | 39.4 |  | 2.5 | 98.5 | 39.4 | 1 | 98.5
17.0 | 9º PAVIMENTO - HELIPORTO DA MATERNIDADE
| (PAREDES DE 15 CM) | [6 empty] | 828
| A.X 01 | 10.6 |  | 4 | 42.4 |  | 1 | 42.4
| A.Y 01 | 23.75 |  | 4 | 95 |  | 1 | 95
| A.Y 02 | 15.85 |  | 4 | 63.4 |  | 3 | 190.2
| A.Y 03 | 18 |  | 4 | 72 |  | 1 | 72
| C.X 01 | 13.6 |  | 4 | 54.4 |  | 2 | 108.8
| C.Y 01 | 5.15 |  | 4 | 20.6 |  | 2 | 41.2
| D.X 01 | 23 |  | 4 | 92 |  | 1 | 92
| D.X 02 | 7.2 |  | 4 | 28.8 |  | 1 | 28.8
| D.Y 01 | 39.4 |  | 4 | 157.6 |  | 1 | 157.6
[5 empty] | ENCUNHAMENTO: | 5969.85

## ESQUADRIA (hidden)
RESUMO GERAL - ESQUADRIAS
| Especificações | Tipo | Material | Dimensões |  | Quantidade | Área total
PORTAS
| Porta com 2 folhas | Abrir | Vidro | 2,00 x 2,10 |  | 3 | 12.6
| Porta com 1 folha | Abrir | Madeira | 0,80 x 2,10 |  | 301 | 505.68
| Porta com 1 folha | Abrir | Madeira | 0,90 x 2,10 |  | 32 | 60.48
| Porta com 2 folhas | Abrir | Madeira | 1,20 x 2,10 |  | 59 | 148.68
| Porta com 2 folhas | Abrir | Madeira | 1,60 x 2,10 |  | 46 | 154.56
| Porta com 2 folhas | Abrir | Madeira | 2,10 x 2,10 |  | 2 | 8.82
| Porta com 2 folhas | Abrir | A definir | 2,20 x 2,10 |  | 3 | 13.86
| Porta com 1 folha | Abrir | Corta fogo | 1,00 x 2,10 |  | 86
| Porta com 1 folha | Abrir | * | 1,00 x 2,10 |  | 3
PORTAS DO BANHEIROS
| Porta com 1 folha | Sanfonada | PVC | 0,60 x 1,80 |  | 80
| Porta com 1 folha | Abrir | A definir | 0,60 x 1,80 |  | 4
| Porta com 1 folha | Abrir | A definir | 0,90 x 1,80 |  | 2
| Porta com 1 folha | Abrir | A definir | 0,60 x 2,10 |  | 10
JANELAS
| Janelas em geral | A definir | Alumínio e vidro | Ver projeto |  |  | 1765.9256
| Janelas dos dutos de ventilação | Fixo | Metálica | Ver projeto |  | 36 | 14.4
VIDROS
| Visor | Fixo | Vidro | Ver projeto |  |  | 19.492
| Divisórias de Vidros | Fixo | Vidro | Ver projeto |  |  | 26.154
| Tijolos de vidro | Fixo | Vidro | Ver projeto |  | 104 | 4.16
GRADIL
| Abrigo de máquinas | Fixo | Metálica | Ver projeto |  |  | 427.84
RESUMO DO LEVANTAMENTO
1.0 | SUBSOLO - MATERNIDADE
| Especificações | Tipo | Material | Dimensões |  |  | Quantidade | Área total
PORTAS
| Porta com 2 folhas | Abrir | Vidro | 2,00 x 2,10 |  |  | 2 | 8.4
| Porta com 1 folha | Abrir | A definir | 0,80 x 2,10 |  |  | 35 | 58.8
| Porta com 1 folha | Abrir | A definir | 0,90 x 2,10 |  |  | 6 | 11.34
| Porta com 2 folhas | Abrir | A definir | 1,60 x 2,10 |  |  | 16 | 53.76
| Porta com 1 folha | Abrir | Corta fogo | 1,00 x 2,10 |  |  | 8 | 16.8
| Porta com 1 folha | Abrir | * | 1,00 x 2,10 |  |  | 3 | 6.3
PORTAS DO BANHEIROS
| Porta com 1 folha | Sanfonada | PVC | 0,60 x 1,80 |  |  | 22 | 23.76
| Porta com 1 folha | Abrir | A definir | 0,60 x 1,80 |  |  | 4 | 4.32
| Porta com 1 folha | Abrir | A definir | 0,90 x 1,80 |  |  | 2 | 3.24
JANELAS
| Janelas em geral | A definir | Alumínio e vidro | Ver projeto |  |  |  | 144.55
| Janelas dos dutos de ventilação | Fixo | Metálica | Ver projeto |  |  | 4 | 1.6
VIDROS
| Visor | Fixo | Vidro | Ver projeto |  |  |  | 11.792
| Divisórias de Vidros | Fixo | Vidro | Ver projeto |  |  |  | 26.154
| Tijolos de vidro | Fixo | Vidro | Ver projeto |  |  | 8 | 0.32
7.0 | PAVIMENTO TÉRREO - MATERNIDADE
| Especificações | Tipo | Material | Dimensões |  |  | Quantidade | Área total
PORTAS
| Porta com 2 folhas | Abrir | Vidro | 2,00 x 2,10 |  |  | 1 | 4.2
| Porta com 1 folha | Abrir | A definir | 0,80 x 2,10 |  |  | 39 | 65.52
| Porta com 1 folha | Abrir | A definir | 0,90 x 2,10 |  |  | 2 | 3.78
| Porta com 2 folhas | Abrir | A definir | 1,60 x 2,10 |  |  | 3 | 10.08
| Porta com 2 folhas | Abrir | A definir | 2,10 x 2,10 |  |  | 2 | 8.82
| Porta com 2 folhas | Abrir | A definir | 2,20 x 2,10 |  |  | 3 | 13.86
| Porta com 1 folha | Abrir | Corta fogo | 1,00 x 2,10 |  |  | 15 | 31.5
PORTAS DO BANHEIROS
| Porta com 1 folha | Sanfonada | PVC | 0,60 x 1,80 |  |  | 10 | 10.8
| Porta com 1 folha | Abrir | A definir | 0,60 x 2,10 |  |  | 10 | 12.6
JANELAS
| Janelas em geral | A definir | Alumínio e vidro | Ver projeto |  |  |  | 189.424
| Janelas dos dutos de ventilação | Fixo | Metálica | Ver projeto |  |  | 4 | 1.6
VIDROS
| Tijolos de vidro | Fixo | Vidro | Ver projeto |  |  | 12 | 0.48
GRADIL
| Abrigo de máquinas | Fixo | Metálica | Ver projeto |  |  |  | 53.48
8.0 | 2º PAVIMENTO - MATERNIDADE
| Especificações | Tipo | Material | Dimensões |  |  | Quantidade | Área total
PORTAS
| Porta com 1 folha | Abrir | A definir | 0,80 x 2,10 |  |  | 32 | 53.76
| Porta com 1 folha | Abrir | A definir | 0,90 x 2,10 |  |  | 2 | 3.78
| Porta com 2 folhas | Abrir | A definir | 1,20 x 2,10 |  |  | 8 | 20.16
| Porta com 2 folhas | Abrir | A definir | 1,60 x 2,10 |  |  | 13 | 43.68
| Porta com 1 folha | Abrir | Corta fogo | 1,00 x 2,10 |  |  | 9 | 18.9
PORTAS DO BANHEIROS
| Porta com 1 folha | Sanfonada | PVC | 0,60 x 1,80 |  |  | 8 | 8.64
JANELAS
| Janelas em geral | A definir | Alumínio e vidro | Ver projeto |  |  |  | 206.5488
| Janelas dos dutos de ventilação | Fixo | Metálica | Ver projeto |  |  | 4 | 1.6
VIDROS
| Visor | Fixo | Vidro | Ver projeto |  |  |  | 3.85
| Tijolos de vidro | Fixo | Vidro | Ver projeto |  |  | 12 | 0.48
GRADIL
| Abrigo de máquinas | Fixo | Metálica | Ver projeto |  |  |  | 53.48
9.0 | 3º PAVIMENTO - MATERNIDADE
| Especificações | Tipo | Material | Dimensões |  |  | Quantidade | Área total
PORTAS
| Porta com 1 folha | Abrir | A definir | 0,80 x 2,10 |  |  | 33 | 55.44
| Porta com 1 folha | Abrir | A definir | 0,90 x 2,10 |  |  | 2 | 3.78
| Porta com 2 folhas | Abrir | A definir | 1,20 x 2,10 |  |  | 2 | 5.04
| Porta com 2 folhas | Abrir | A definir | 1,60 x 2,10 |  |  | 5 | 16.8
| Porta com 1 folha | Abrir | Corta fogo | 1,00 x 2,10 |  |  | 9 | 18.9
JANELAS
| Janelas em geral | A definir | Alumínio e vidro | Ver projeto |  |  |  | 200.5488
| Janelas dos dutos de ventilação | Fixo | Metálica | Ver projeto |  |  | 4 | 1.6
VIDROS
| Visor | Fixo | Vidro | Ver projeto |  |  |  | 2.2
| Tijolos de vidro | Fixo | Vidro | Ver projeto |  |  | 12 | 0.48
GRADIL
| Abrigo de máquinas | Fixo | Metálica | Ver projeto |  |  |  | 53.48
10.0 | 4º PAVIMENTO - MATERNIDADE
| Especificações | Tipo | Material | Dimensões |  |  | Quantidade | Área total
PORTAS
| Porta com 1 folha | Abrir | A definir | 0,80 x 2,10 |  |  | 42 | 70.56
| Porta com 1 folha | Abrir | A definir | 0,90 x 2,10 |  |  | 4 | 7.56
| Porta com 2 folhas | Abrir | A definir | 1,20 x 2,10 |  |  | 3 | 7.56
| Porta com 2 folhas | Abrir | A definir | 1,60 x 2,10 |  |  | 3 | 10.08
| Porta com 1 folha | Abrir | Corta fogo | 1,00 x 2,10 |  |  | 9 | 18.9
JANELAS
| Janelas em geral | A definir | Alumínio e vidro | Ver projeto |  |  |  | 202.7388
| Janelas dos dutos de ventilação | Fixo | Metálica | Ver projeto |  |  | 4 | 1.6
VIDROS
| Tijolos de vidro | Fixo | Vidro | Ver projeto |  |  | 12 | 0.48
GRADIL
| Abrigo de máquinas | Fixo | Metálica | Ver projeto |  |  |  | 53.48
11.0 | 5º PAVIMENTO - MATERNIDADE
| Especificações | Tipo | Material | Dimensões |  |  | Quantidade | Área total
PORTAS
| Porta com 1 folha | Abrir | A definir | 0,80 x 2,10 |  |  | 33 | 55.44
| Porta com 1 folha | Abrir | A definir | 0,90 x 2,10 |  |  | 4 | 7.56
| Porta com 2 folhas | Abrir | A definir | 1,20 x 2,10 |  |  | 15 | 37.8
| Porta com 1 folha | Abrir | Corta fogo | 1,00 x 2,10 |  |  | 9 | 18.9
PORTAS DO BANHEIROS
| Porta com 1 folha | Sanfonada | PVC | 0,60 x 1,80 |  |  | 10 | 10.8
JANELAS
| Janelas em geral | A definir | Alumínio e vidro | Ver projeto |  |  |  | 205.7088
| Janelas dos dutos de ventilação | Fixo | Metálica | Ver projeto |  |  | 4 | 1.6
VIDROS
| Tijolos de vidro | Fixo | Vidro | Ver projeto |  |  | 12 | 0.48
GRADIL
| Abrigo de máquinas | Fixo | Metálica | Ver projeto |  |  |  | 53.48
12.0 | 6º PAVIMENTO - MATERNIDADE
| Especificações | Tipo | Material | Dimensões |  |  | Quantidade | Área total
PORTAS
| Porta com 1 folha | Abrir | A definir | 0,80 x 2,10 |  |  | 33 | 55.44
| Porta com 1 folha | Abrir | A definir | 0,90 x 2,10 |  |  | 4 | 7.56
| Porta com 2 folhas | Abrir | A definir | 1,20 x 2,10 |  |  | 15 | 37.8
| Porta com 1 folha | Abrir | Corta fogo | 1,00 x 2,10 |  |  | 9 | 18.9
PORTAS DO BANHEIROS
| Porta com 1 folha | Sanfonada | PVC | 0,60 x 1,80 |  |  | 10 | 10.8
JANELAS
| Janelas em geral | A definir | Alumínio e vidro | Ver projeto |  |  |  | 205.7088
| Janelas dos dutos de ventilação | Fixo | Metálica | Ver projeto |  |  | 4 | 1.6
VIDROS
| Tijolos de vidro | Fixo | Vidro | Ver projeto |  |  | 12 | 0.48
GRADIL
| Abrigo de máquinas | Fixo | Metálica | Ver projeto |  |  |  | 53.48
13.0 | 7º PAVIMENTO - MATERNIDADE
| Especificações | Tipo | Material | Dimensões |  |  | Quantidade | Área total
PORTAS
| Porta com 1 folha | Abrir | A definir | 0,80 x 2,10 |  |  | 33 | 55.44
| Porta com 1 folha | Abrir | A definir | 0,90 x 2,10 |  |  | 4 | 7.56
| Porta com 2 folhas | Abrir | A definir | 1,20 x 2,10 |  |  | 15 | 37.8
| Porta com 1 folha | Abrir | Corta fogo | 1,00 x 2,10 |  |  | 9 | 18.9
PORTAS DO BANHEIROS
| Porta com 1 folha | Sanfonada | PVC | 0,60 x 1,80 |  |  | 10 | 10.8
JANELAS
| Janelas em geral | A definir | Alumínio e vidro | Ver projeto |  |  |  | 205.7088
| Janelas dos dutos de ventilação | Fixo | Metálica | Ver projeto |  |  | 4 | 1.6
VIDROS
| Tijolos de vidro | Fixo | Vidro | Ver projeto |  |  | 12 | 0.48
GRADIL
| Abrigo de máquinas | Fixo | Metálica | Ver projeto |  |  |  | 53.48
14.0 | 8º PAVIMENTO - MATERNIDADE
| Especificações | Tipo | Material | Dimensões |  |  | Quantidade | Área total
PORTAS
| Porta com 1 folha | Abrir | A definir | 0,80 x 2,10 |  |  | 21 | 35.28
| Porta com 1 folha | Abrir | A definir | 0,90 x 2,10 |  |  | 4 | 7.56
| Porta com 2 folhas | Abrir | A definir | 1,20 x 2,10 |  |  | 1 | 2.52
| Porta com 2 folhas | Abrir | A definir | 1,60 x 2,10 |  |  | 5 | 16.8
| Porta com 1 folha | Abrir | Corta fogo | 1,00 x 2,10 |  |  | 9 | 18.9
PORTAS DO BANHEIROS
| Porta com 1 folha | Sanfonada | PVC | 0,60 x 1,80 |  |  | 10 | 10.8
JANELAS
| Janelas em geral | A definir | Alumínio e vidro | Ver projeto |  |  |  | 200.1888
| Janelas dos dutos de ventilação | Fixo | Metálica | Ver projeto |  |  | 4 | 1.6
VIDROS
| Visor | Fixo | Vidro | Ver projeto |  |  |  | 1.65
| Tijolos de vidro | Fixo | Vidro | Ver projeto |  |  | 12 | 0.48
GRADIL
| Abrigo de máquinas | Fixo | Metálica | Ver projeto |  |  |  | 53.48
15.0 | 9º PAVIMENTO - MATERNIDADE
| Especificações | Tipo | Material | Dimensões |  |  | Quantidade | Área total
PORTAS
| Porta com 2 folhas | Abrir | A definir | 1,60 x 2,10 |  |  | 1 | 3.36
JANELAS
| Janelas em geral | A definir | Alumínio e vidro | Ver projeto |  |  |  | 4.8
MEMÓRIA DE CÁCULO
ITENS | DESCRIMINAÇÃO | COMP. (M) | LARGURA (M) | ALTURA (M) | ÁREA (M²) | VOLUME (M³) | QUANTIDADE | TOTAL
1.0 | SUBSOLO - MATERNIDADE
PORTAS
PV 01 | Porta com 2 folhas de abrir (vidros) | 2 |  | 2.1 | 4.2 | 0 | 2 | 8.4
P 02 | Porta com 1 folha de abrir (sem especificações) | 0.8 |  | 2.1 | 1.68 | 0 | 35 | 58.8
P 03 | Porta com 1 folha de abrir - PNE (sem especificações) | 0.9 |  | 2.1 | 1.89 | 0 | 6 | 11.34
P 04 | Porta com 2 folhas de abrir (sem especificações) | 1.6 |  | 2.1 | 3.36 | 0 | 13 | 43.68
P 06 | Porta com 2 folhas de abrir (sem especificações) | 1.6 |  | 2.1 | 3.36 | 0 | 3 | 10.08
PCF | Porta corta-fogo com resistênia à 4 horas de fogo | 1 |  | 2.1 | 2.1 | 0 | 8 | 16.8
PC 01 | Porta com 1 folha - Câmaras de resfriamento | 1 |  | 2.1 | 2.1 | 0 | 3 | 6.3
PORTAS DO BANHEIROS
PSB | Porta com 1 folha sanfonada (sem especificações) | 0.6 |  | 1.8 | 1.08 | 0 | 22 | 23.76
PB 1 | Porta com 1 folha de abrir (sem especificações) | 0.6 |  | 1.8 | 1.08 | 0 | 4 | 4.32
PB PNE | Porta com 1 folha de abrir - PNE (sem especificações) | 0.9 |  | 1.8 | 1.62 | 0 | 2 | 3.24
JANELAS
J 08 | (sem especificações) | 2.1 |  | 1 | 2.1 | 0 | 2 | 4.2
J 09 | (sem especificações) | 4 |  | 0.6 | 2.4 | 0 | 2 | 4.8
J 11 | (sem especificações) | 4.7 |  | 1 | 4.7 | 0 | 1 | 4.7
J 12 | (sem especificações) | 3.95 |  | 1 | 3.95 | 0 | 1 | 3.95
J 13 | (sem especificações) | 2.5 |  | 1 | 2.5 | 0 | 1 | 2.5
J 14 | (sem especificações) | 3.95 |  | 1 | 3.95 | 0 | 1 | 3.95
J 16 | (sem especificações) | 2.8 |  | 1 | 2.8 | 0 | 1 | 2.8
J 17 | (sem especificações) | 4 |  | 1 | 4 | 0 | 1 | 4
J 18 | (sem especificações) | 3.7 |  | 1 | 3.7 | 0 | 2 | 7.4
J 19 | (sem especificações) | 7 |  | 1 | 7 | 0 | 1 | 7
J 20 | (sem especificações) | 3 |  | 1 | 3 | 0 | 1 | 3
J 21 | (sem especificações) | 3.65 |  | 1 | 3.65 | 0 | 1 | 3.65
J 22 | (sem especificações) | 2.5 |  | 1 | 2.5 | 0 | 1 | 2.5
J 23 | (sem especificações) | 4 |  | 1 | 4 | 0 | 1 | 4
J 24 | (sem especificações) | 5.45 |  | 1 | 5.45 | 0 | 1 | 5.45
J 25 | (sem especificações) | 5.3 |  | 1 | 5.3 | 0 | 1 | 5.3
J 27 | (sem especificações) | 13 |  | 1 | 13 | 0 | 1 | 13
J 28 | (sem especificações) | 5 |  | 1 | 5 | 0 | 2 | 10
J 29 | (sem especificações) | 4.25 |  | 1 | 4.25 | 0 | 1 | 4.25
J 30 | (sem especificações) | 6.5 |  | 1 | 6.5 | 0 | 1 | 6.5
J 31 | (sem especificações) | 2.4 |  | 1 | 2.4 | 0 | 1 | 2.4
J 32 | (sem especificações) | 7.35 |  | 1 | 7.35 | 0 | 1 | 7.35
J 33 | (sem especificações) | 0.8 |  | 1 | 0.8 | 0 | 2 | 1.6
J 34 | (sem especificações) | 3.4 |  | 1 | 3.4 | 0 | 1 | 3.4
J 69 | (sem especificações) | 5.5 |  | 1 | 5.5 | 0 | 1 | 5.5
J 70 | (sem especificações) | 3 |  | 1 | 3 | 0 | 4 | 12
J 71 | (sem especificações) | 6.55 |  | 1 | 6.55 | 0 | 1 | 6.55
J 79 | (sem especificações) | 2.8 |  | 1 | 2.8 | 0 | 1 | 2.8
VIDROS
Visor 1 | Nutricionista/Hall | 2 |  | 1.1 | 2.2 | 0 | 2 | 4.4
Visor 1 | Nutricionista/Cozinha | 2 |  | 1.1 | 2.2 | 0 | 1 | 2.2
Visor 1 | Nutricionista/Nutrição Enteral | 2 |  | 1.1 | 2.2 | 0 | 1 | 2.2
Visor 2 | Nutricionista/Chefia | 1.52 |  | 1.1 | 1.672 | 0 | 1 | 1.672
Visor 3 | Preparo de Lanches/Hall | 1.2 |  | 1.1 | 1.32 | 0 | 1 | 1.32
V1 | Estar Funcionários/Refeitório | 2.4 |  | 2.6 | 6.24 | 0 | 1 | 6.24
V2 |  | 6.15 |  | 2.6 | 15.99 | 0 | 1 | 15.99
V3 |  | 2 |  | 0.5 | 1 | 0 | 1 | 1
V4 | Estar Funcionários/Calçada | 0.37 |  | 2.6 | 0.962 | 0 | 2 | 1.924
V5 |  | 2 |  | 0.5 | 1 | 0 | 1 | 1
2.0 | PAVIMENTO TÉRREO - ANEXO II - VELÓRIO | [6 empty] | 0
3.0 | PAVIMENTO TÉRREO - ANEXO III - SUBESTAÇÃO | [6 empty] | 0
4.0 | PAVIMENTO TÉRREO - ANEXO IV - CPN | [6 empty] | 0
5.0 | PAVIMENTO TÉRREO - ANEXO V - BANCO DE LEITE E ALMOXARIFADO | [6 empty] | 0
6.0 | PAVIMENTO TÉRREO - ANEXO VI - LIXEIRA | [6 empty] | 0
7.0 | PAVIMENTO TÉRREO - MATERNIDADE
PORTAS
PV 01 | Porta com 2 folhas de abrir (vidros) | 2 |  | 2.1 | 4.2 | 0 | 1 | 4.2
P 02 | Porta com 1 folha de abrir (sem especificações) | 0.8 |  | 2.1 | 1.68 | 0 | 39 | 65.52
P 03 | Porta com 1 folha de abrir - PNE (sem especificações) | 0.9 |  | 2.1 | 1.89 | 0 | 2 | 3.78
P 04 | Porta com 2 folhas de abrir (sem especificações) | 1.6 |  | 2.1 | 3.36 | 0 | 2 | 6.72
P 06 | Porta com 2 folhas de abrir (sem especificações) | 1.6 |  | 2.1 | 3.36 | 0 | 1 | 3.36
PP 01 | Porta com 2 folhas de abrir (sem especificações) | 2.2 |  | 2.1 | 4.62 | 0 | 3 | 13.86
PP 02 | Porta com 2 folhas de abrir (sem especificações) | 2.1 |  | 2.1 | 4.41 | 0 | 2 | 8.82
PCF | Porta corta-fogo com resistênia à 4 horas de fogo | 1 |  | 2.1 | 2.1 | 0 | 15 | 31.5
PORTAS DO BANHEIROS
PSB | Porta com 1 folha sanfonada (sem especificações) | 0.6 |  | 1.8 | 1.08 | 0 | 10 | 10.8
PB 2 | Porta com 1 folha de abrir (sem especificações) | 0.6 |  | 2.1 | 1.26 | 0 | 10 | 12.6
JANELAS
JR1 | (sem especificações) | 4 |  | 0.6 | 2.4 | 0 | 2 | 4.8
J 10 | (sem especificações) | 5 |  | 0.6 | 3 | 0 | 1 | 3
J 20 | (sem especificações) | 2.3 |  | 0.6 | 1.38 | 0 | 2 | 2.76
J 36 | (sem especificações) | 7.5 |  | 0.6 | 4.5 | 0 | 6 | 27
J 37 | (sem especificações) | 1.6 |  | 0.6 | 0.96 | 0 | 1 | 0.96
J 87 | (sem especificações) | 4.9 |  | 0.6 | 2.94 | 0 | 2 | 5.88
J 85 | (sem especificações) | 1.03 |  | 1.76 | 1.8128 | 0 | 80 | 145.024
8.0 | 2º PAVIMENTO - MATERNIDADE
PORTAS
P 02 | Porta com 1 folha de abrir (sem especificações) | 0.8 |  | 2.1 | 1.68 | 0 | 32 | 53.76
P 03 | Porta com 1 folha de abrir - PNE (sem especificações) | 0.9 |  | 2.1 | 1.89 | 0 | 2 | 3.78
P 04 | Porta com 2 folhas de abrir (sem especificações) | 1.6 |  | 2.1 | 3.36 | 0 | 13 | 43.68
P 05 | Porta com 2 folhas de abrir (sem especificações) | 1.2 |  | 2.1 | 2.52 | 0 | 8 | 20.16
PCF | Porta corta-fogo com resistênia à 4 horas de fogo | 1 |  | 2.1 | 2.1 | 0 | 9 | 18.9
PORTAS DO BANHEIROS
PSB | Porta com 1 folha sanfonada (sem especificações) | 0.6 |  | 1.8 | 1.08 | 0 | 8 | 8.64
JANELAS
JR1 | (sem especificações) | 4 |  | 0.6 | 2.4 | 0 | 2 | 4.8
JPNE 1 | (sem especificações) | 1.2 |  | 0.6 | 0.72 | 0 | 1 | 0.72
JPNE 1 | (sem especificações) | 1.2 |  | 0.6 | 0.72 | 0 | 1 | 0.72
J 10 | (sem especificações) | 4.65 |  | 0.6 | 2.79 | 0 | 1 | 2.79
J 60 | (sem especificações) | 4.9 |  | 0.6 | 2.94 | 0 | 1 | 2.94
J 61 | (sem especificações) | 3.95 |  | 0.6 | 2.37 | 0 | 1 | 2.37
J 62 | (sem especificações) | 4.3 |  | 0.6 | 2.58 | 0 | 1 | 2.58
JX1 | (sem especificações) | 5 |  | 0.6 | 3 | 0 | 1 | 3
JX2 | (sem especificações) | 3 |  | 0.6 | 1.8 | 0 | 1 | 1.8
JX3 | (sem especificações) | 3.3 |  | 0.6 | 1.98 | 0 | 2 | 3.96
JX4 | (sem especificações) | 1.6 |  | 0.6 | 0.96 | 0 | 2 | 1.92
J 85 | (sem especificações) | 1.03 |  | 1.76 | 1.8128 | 0 | 96 | 174.0288
J 98 | (sem especificações) | 8.2 |  | 0.6 | 4.92 | 0 | 1 | 4.92
VIDROS
Visor 1 | Espera/Galeria Interna | 2 |  | 1.1 | 2.2 | 0 | 1 | 2.2
Visor 2 | Posto de Enfermagem/Corredor Secundário | 1.5 |  | 1.1 | 1.65 | 0 | 1 | 1.65
9.0 | 3º PAVIMENTO - MATERNIDADE
PORTAS
P 02 | Porta com 1 folha de abrir (sem especificações) | 0.8 |  | 2.1 | 1.68 | 0 | 33 | 55.44
P 03 | Porta com 1 folha de abrir - PNE (sem especificações) | 0.9 |  | 2.1 | 1.89 | 0 | 2 | 3.78
P 04 | Porta com 2 folhas de abrir (sem especificações) | 1.6 |  | 2.1 | 3.36 | 0 | 5 | 16.8
P 05 | Porta com 2 folhas de abrir (sem especificações) | 1.2 |  | 2.1 | 2.52 | 0 | 2 | 5.04
PCF | Porta corta-fogo com resistênia à 4 horas de fogo | 1 |  | 2.1 | 2.1 | 0 | 9 | 18.9
JANELAS
JR1 | (sem especificações) | 4 |  | 0.6 | 2.4 | 0 | 2 | 4.8
JPNE 1 | (sem especificações) | 1.2 |  | 0.6 | 0.72 | 0 | 1 | 0.72
JPNE 1 | (sem especificações) | 1.2 |  | 0.6 | 0.72 | 0 | 1 | 0.72
J 10 | (sem especificações) | 2.45 |  | 0.6 | 1.47 | 0 | 2 | 2.94
J 65 | (sem especificações) | 13.45 |  | 0.6 | 8.07 | 0 | 2 | 16.14
J 72 | (sem especificações) | 1 |  | 0.6 | 0.6 | 0 | 2 | 1.2
J 85 | (sem especificações) | 1.03 |  | 1.76 | 1.8128 | 0 | 96 | 174.0288
VIDROS
Visor 1 | Sala Conviv. Pac. Ucinca/Galeria Interna | 2 |  | 1.1 | 2.2 | 0 | 1 | 2.2
10.0 | 4º PAVIMENTO - MATERNIDADE
PORTAS
P 02 | Porta com 1 folha de abrir (sem especificações) | 0.8 |  | 2.1 | 1.68 | 0 | 42 | 70.56
P 03 | Porta com 1 folha de abrir - PNE (sem especificações) | 0.9 |  | 2.1 | 1.89 | 0 | 4 | 7.56
P 04 | Porta com 2 folhas de abrir (sem especificações) | 1.6 |  | 2.1 | 3.36 | 0 | 3 | 10.08
P 05 | Porta com 2 folhas de abrir (sem especificações) | 1.2 |  | 2.1 | 2.52 | 0 | 3 | 7.56
PCF | Porta corta-fogo com resistênia à 4 horas de fogo | 1 |  | 2.1 | 2.1 | 0 | 9 | 18.9
JANELAS
JR1 | (sem especificações) | 4 |  | 0.6 | 2.4 | 0 | 2 | 4.8
JPNE 1 | (sem especificações) | 1.2 |  | 0.6 | 0.72 | 0 | 1 | 0.72
JPNE 1 | (sem especificações) | 1.2 |  | 0.6 | 0.72 | 0 | 1 | 0.72
JX4 | (sem especificações) | 4 |  | 0.6 | 2.4 | 0 | 2 | 4.8
JX5 | (sem especificações) | 2 |  | 0.6 | 1.2 | 0 | 1 | 1.2
JX6 | (sem especificações) | 3.05 |  | 0.6 | 1.83 | 0 | 1 | 1.83
JX7 | (sem especificações) | 3.25 |  | 0.6 | 1.95 | 0 | 1 | 1.95
JX8 | (sem especificações) | 1.6 |  | 0.6 | 0.96 | 0 | 1 | 0.96
JX9 | (sem especificações) | 11.8 |  | 0.6 | 7.08 | 0 | 1 | 7.08
JX10 | (sem especificações) | 2.5 |  | 0.6 | 1.5 | 0 | 1 | 1.5
JX11 | (sem especificações) | 2.35 |  | 0.6 | 1.41 | 0 | 1 | 1.41
J 49 | (sem especificações) | 2.9 |  | 0.6 | 1.74 | 0 | 1 | 1.74
J 85 | (sem especificações) | 1.03 |  | 1.76 | 1.8128 | 0 | 96 | 174.0288
11.0 | 5º, 6º E 7º PAVIMENTO - MATERNIDADE
PORTAS
P 02 | Porta com 1 folha de abrir (sem especificações) | 0.8 |  | 2.1 | 1.68 | 0 | 33 | 55.44
P 03 | Porta com 1 folha de abrir - PNE (sem especificações) | 0.9 |  | 2.1 | 1.89 | 0 | 4 | 7.56
P 05 | Porta com 2 folhas de abrir (sem especificações) | 1.2 |  | 2.1 | 2.52 | 0 | 15 | 37.8
PCF | Porta corta-fogo com resistênia à 4 horas de fogo | 1 |  | 2.1 | 2.1 | 0 | 9 | 18.9
PORTAS DO BANHEIROS
PSB | Porta com 1 folha sanfonada (sem especificações) | 0.6 |  | 1.8 | 1.08 | 0 | 10 | 10.8
JANELAS
JR1 | (sem especificações) | 4 |  | 0.6 | 2.4 | 0 | 2 | 4.8
JPNE 1 | (sem especificações) | 1.2 |  | 0.6 | 0.72 | 0 | 1 | 0.72
JPNE 1 | (sem especificações) | 1.2 |  | 0.6 | 0.72 | 0 | 1 | 0.72
J 10 | (sem especificações) | 4.6 |  | 0.6 | 2.76 | 0 | 1 | 2.76
J 37 | (sem especificações) | 1.6 |  | 0.6 | 0.96 | 0 | 5 | 4.8
J 40 | (sem especificações) | 1.65 |  | 0.6 | 0.99 | 0 | 1 | 0.99
J 41 | (sem especificações) | 1.55 |  | 0.6 | 0.93 | 0 | 1 | 0.93
J 85 | (sem especificações) | 1.03 |  | 1.76 | 1.8128 | 0 | 96 | 174.0288
J 87 | (sem especificações) | 4.9 |  | 0.6 | 2.94 | 0 | 2 | 5.88
J 88 | (sem especificações) | 4.5 |  | 0.6 | 2.7 | 0 | 1 | 2.7
J 89 | (sem especificações) | 4.45 |  | 0.6 | 2.67 | 0 | 1 | 2.67
J 90 | (sem especificações) | 1.55 |  | 0.6 | 0.93 | 0 | 1 | 0.93
J 91 | (sem especificações) | 3.45 |  | 0.6 | 2.07 | 0 | 1 | 2.07
J 92 | (sem especificações) | 2.85 |  | 0.6 | 1.71 | 0 | 1 | 1.71
14.0 | 8º PAVIMENTO - MATERNIDADE
PORTAS
P 02 | Porta com 1 folha de abrir (sem especificações) | 0.8 |  | 2.1 | 1.68 | 0 | 21 | 35.28
P 03 | Porta com 1 folha de abrir - PNE (sem especificações) | 0.9 |  | 2.1 | 1.89 | 0 | 4 | 7.56
P 04 | Porta com 2 folhas de abrir (sem especificações) | 1.6 |  | 2.1 | 3.36 | 0 | 5 | 16.8
P 05 | Porta com 2 folhas de abrir (sem especificações) | 1.2 |  | 2.1 | 2.52 | 0 | 1 | 2.52
PCF | Porta corta-fogo com resistênia à 4 horas de fogo | 1 |  | 2.1 | 2.1 | 0 | 9 | 18.9
PORTAS DO BANHEIROS
PSB | Porta com 1 folha sanfonada (sem especificações) | 0.6 |  | 1.8 | 1.08 | 0 | 10 | 10.8
JANELAS
JR1 | (sem especificações) | 4 |  | 0.6 | 2.4 | 0 | 2 | 4.8
J 10 | (sem especificações) | 4.65 |  | 0.6 | 2.79 | 0 | 2 | 5.58
J 67 | (sem especificações) | 3.25 |  | 0.6 | 1.95 | 0 | 4 | 7.8
J 99 | (sem especificações) | 3.5 |  | 0.6 | 2.1 | 0 | 1 | 2.1
J 100 | (sem especificações) | 9.8 |  | 0.6 | 5.88 | 0 | 1 | 5.88
J 85 | (sem especificações) | 1.03 |  | 1.76 | 1.8128 | 0 | 96 | 174.0288
VIDROS
Visor 4 | Same | 1.5 |  | 1.1 | 1.65 | 0 | 1 | 1.65
15.0 | 9º PAVIMENTO - HELIPONTO DA MATERNIDADE
PORTAS
P 04 | Porta com 2 folhas de abrir (sem especificações) | 1.6 |  | 2.1 | 3.36 | 0 | 1 | 3.36
JANELAS
JR1 | (sem especificações) | 4 |  | 0.6 | 2.4 | 0 | 2 | 4.8
1185
16.0 | ANEXOS
Nº | ESPECIFICAÇÃO | TIPO | TAMANHO | QUANTIDADE | ÁREA | ÁREA TOTAL
CPN
PORTAS
P1 | PORTA EM ALUMINIO E VIDRO | ABRIR ( 02 FOLHAS) | 1.60X2.50 | 1 | 4 | 4
P2 | PORTA EM MADEIRA LISA | ABRIR | 0.80X2.10 | 11 | 1.68 | 18.48
P3 | PORTA EM MADEIRA LISA | CORRER | 1.10X2.10 | 6 | 2.31 | 13.86
P4 | PORTA EM ALUMINIO E VIDRO | ABRIR ( 02 FOLHAS) | 2.00X2.10 | 5 | 4.2 | 21
P5 | PORTA EM MADEIRA LISA | CORRER | 0.80X2.10 | 1 | 1.68 | 1.68
P6 | PORTA EM MADEIRA LISA | ABRIR | 0.70X2.10 | 2 | 1.47 | 2.94
P7 | PORTA EM MADEIRA LISA | ABRIR | 0.60X2.10 | 2 | 1.26 | 2.52
P8 | PORTA EM ALUMINIO E VIDRO | CORRER | 0.80X2.10 | 1 | 1.68 | 1.68
JANELAS
J1 | JANELA EM ALUMINIO E VIDRO | CORRER (02FOLHAS) | 1.50X1.50X1.00 | 2 | 2.25 | 4.5
J2 | JANELA EM ALUMINIO E VIDRO | ABRIR | 0.70X2.00X0.50 | 3 | 0.7 | 2.1
J3 | JANELA EM ALUMINIO E VIDRO | ABRIR ( 02 FOLHAS) | 1.00X0.50X1.60 | 5 | 0.8 | 4
J4 | JANELA EM ALUMINIO E VIDRO | ABRIR ( 02 FOLHAS) | 0.80X0.80X1.30 | 1 | 0.832 | 0.832
J5 | JANELA EM ALUMINIO E VIDRO | ABRIR ( 02 FOLHAS) | 0.90X0.60X1.50 | 4 | 0.81 | 3.24
J6 | JANELA EM ALUMINIO E VIDRO | CORRER (02FOLHAS) | 1.20X1.10X1.00 | 2 | 1.32 | 2.64
83.472
CAPELA ECUMÊNICA
| ALUMINIO |  | 1,74X103,86 |  | 103.86
VELÓRIO
PORTAS
P1 | PORTA EM ALUMINIO E VIDRO | VAI E VEM ( 02 FOLHAS) | 1.60X2.50 | 1 | 4 | 4
P2 | PORTA EM MADEIRA LISA | VAI E VEM ( 02 FOLHAS) | 1.60X2.10 | 1 | 3.36 | 3.36
P3 | PORTA EM MADEIRA LISA | ABRIR | 0.90X2.10 | 2 | 1.89 | 3.78
P4 | PORTA EM MADEIRA LISA COM BARRA DE APOIO | ABRIR | 2.00X2.10 | 2 | 4.2 | 8.4
P5 | PORTA EM ALUMINIO | ABRIR | 0.90X2.10 | 1 | 1.89 | 1.89
P6 | PORTA FRIGORÍFICA EM POLIURETANO | ABRIR | 1.00X2.10 | 2 | 2.1 | 4.2
JANELAS
J1 | JANELA EM ALUMINIO E VIFRO | CORRER ( 04 FOLHAS) | 3.35X1.10X1.00 | 1 | 3.685 | 3.685
J2 | JANELA EM ALUMINIO E VIFRO | CORRER ( 08 FOLHAS) | 5.60X1.10X1.00 | 1 | 6.16 | 6.16
J3 | JANELA EM ALUMINIO E VIFRO | PIVOTANTE ( 03 FOLHAS) | 1.60X0.50X1.60 | 3 | 1.28 | 3.84
39.315
SUBSTAÇÃO
PORTAS
P1 | PORTA EM ALUMINIO VENEZIANO | ABRIR | 0.90X2.50 | 3 | 2.25 | 6.75
P2 | PORTA EM GRADE METALICA | ABRIR ( 02 FOLHAS ) | 2.00X2.50 | 2 | 5 | 10
P3 | PORTA EM GRADE METALICA | ABRIR ( 02 FOLHAS ) | 1.30X2.50 | 1 | 3.25 | 3.25
GRADE
G1 | PORTA EM GRADE METALICA | CORRER ( 02 FOLHAS ) | 1.90X2.50 | 4 | 4.75 | 19
G2 | PORTA EM GRADE METALICA | CORRER ( 02 FOLHAS ) | 3.00X2.50 | 6 | 7.5 | 45
G3 | PORTA EM GRADE METALICA | CORRER ( 02 FOLHAS ) | 4.50X2.50 | 2 | 11.25 | 22.5
G4 | PORTA EM GRADE METALICA | CORRER ( 02 FOLHAS ) | 5.70X2.50 | 1 | 14.25 | 14.25
120.75
BANCO DE LEITE
PORTAS
P1 | PORTA EM ALUMINIO E VIDRO | VAI E VEM (02 FOLHAS) | 1.60X2.10 | 3 | 3.36 | 10.08
P2 | PORTA EM MADEIRA LISA | ABRIR | 0.80X2.10 | 3 | 1.68 | 5.04
P3 | PORTA EM MADEIRA LISA | ABRIR | 0.9X2.10 | 9 | 1.89 | 17.01
JANELAS
J1 | JANELA EM ALUMINIO E VIDRO | CORRER (08 FOLHAS ) | 6.40X1.00X1.10 | 1 | 7.04 | 7.04
J2 | JANELA EM ALUMINIO E VIDRO | CORRER (04 FOLHAS ) | 3.15X1.00X1.10 | 1 | 3.465 | 3.465
J3 | JANELA EM ALUMINIO E VIDRO | CORRER (04 FOLHAS ) | 2.50X1.00X1.10 | 1 | 2.75 | 2.75
J4 | JANELA EM ALUMINIO E VIDRO | PIVOTANTE ( 03 FOHAS ) | 2.30X0.50X1.60 | 1 | 1.84 | 1.84
J5 | JANELA EM ALUMINIO E VIDRO | CORRER (02 FOLHAS ) | 1.95X1.00X1.10 | 1 | 2.145 | 2.145
J6 | JANELA EM ALUMINIO E VIDRO | CORRER ( 04 FOLHAS ) | 4.00X1.00X1.10 | 4 | 4.4 | 17.6
J7 | JANELA EM ALUMINIO E VIDRO | CORRER (04 FOLHAS ) | 2.70X1.10X1.00 | 1 | 2.97 | 2.97
J8 | JANELA EM ALUMINIO E VIDRO | CORRER (02 FOLHAS ) | 2.25X1.00X1.10 | 1 | 2.475 | 2.475
J9 | JANELA EM ALUMINIO E VIDRO | PIVOTANTE ( 03 FOHAS ) | 2.25X0.50X1.60 | 1 | 1.8 | 1.8
J10 | JANELA EM ALUMINIO E VIDRO | CORRER (04 FOLHAS ) | 4.10X1.10X1.00 | 1 | 4.51 | 4.51
78.725
LIXEIRA
PORTAS
P1 | PORTA EM ALUMINIO VENEZIANO | ABRIR | 1.60X2.10 | 2 | 3.36 | 6.72
PF1 | PORTA FRIGORÍFICA EM POLIURETANO | ABRIR ( 02 FOLHAS) | 2.00X2.10 | 6 | 4.2 | 25.2
31.92

## Esquadrias 2
GOVERNO DO ESTADO DO PIAUI -SESAPI
CENTRO MATERNO
ESQUADRIAS:
PORTAS
Nº | DIM |  | DISC | SUBSOLO | 1 PAV. | 2 PAV. | 3 PAV. | 4 PAV. | 5 AO 7 | 8 PAV | 9 PAV | ANEXO I CAPELA | ANEXO II VELÓRIO | ANEXO III SUBESTAÇÃO | ANEXO IV CPN | ANEXO V B LEITE | TOTAL
| L | C |  | QUANT | [12 empty] | QUANT | M2
PORTAS DE AÇO TIPO CORTA-FOGO | [17 empty] | 180.6
PCF1 | 1 | 2.1 | porta cortafogo 1 fl | 4 | 11 | 5 | 5 | 5 | 15 | 5 | [6 empty] | 50 | 105
PCF2 | 2 | 2.1 | porta cortafogo 2 fl | 2 | 2 | 2 | 2 | 2 | 6 | 2 | [6 empty] | 18 | 75.6
PORTAS DE VIDRO TEMPERADO INCOLOR 10MM | [16 empty] | 0 | 15.6
PV1 | 2 | 2.6 | PORTA EM VIDRO TEMPERADO 10mm, ABRIR | 2 | 1 | [11 empty] | 3 | 15.6
0
PORTAS DE VIDRO LAMINADO COR BRONZE 10MM | [16 empty] | 0 | 12.5
| 1 | 2.1 | PORTA EM VIDRO LAMINADO 10MM COM MOLAS 1 FOLHA | [8 empty] | 1 |  |  |  |  | 1 | 2.1
PP2 | 2 | 2.6 | PORTA EM VIDRO TEMPERADO VERDE RAYBAN 10mm - 2 FOLHAS |  | 2 | [11 empty] | 2 | 10.4
VIDRO TEMPERADO INCOLOR 10MM - FIXO | [16 empty] | 0 | 29.078
| 6.15 | 2.6 | VIDRO FIXO LATERAL PORTA PV1 | 1 | [12 empty] | 1 | 15.99
| 2.4 | 2.6 | VIDRO FIXO LATERAL PORTA PV1 | 1 | [12 empty] | 1 | 6.24
| 2 | 0.5 | BANDEIRA FIXA SOBRE A PORTA | 2 | 1 | [11 empty] | 3 | 3
| 0.37 | 2.6 | VIDRO FIXO LATERAL PORTA PV1 | 2 | 2 | [11 empty] | 4 | 3.848
PORTAS DE MADEIRA PARA REVESTIMENTO MELAMINICO - ABRIR | [16 empty] | 0 | 621.39
P2 | 0.9 | 2.1 | PORTA MADEIRA COMPENSADA LISA - TIPOLOGIA : ABRIR 1 FOLHA | 42 | 55 | 33 | 35 | 56 |  |  |  |  | 4 |  |  |  | 225 | 425.25
P4 | 1.6 | 2.1 | PORTA MADEIRA COMPENSADA LISA , TIPOLOGIA : VAI E VÉM 2 FOLHAS COM REV. LAMINADO MELAMÍNICO | 16 | 4 | 12 | 5 | 3 | [8 empty] | 40 | 134.4
P5 | 1.2 | 2.1 | PORTA MADEIRA COMPENSADA LISA. TIPOLOGIA: DUAS FOLHAS ASSIMÉTRICAS/ REVETIMENTO EM LAMINADO MELAMÍNICO |  |  | 8 | 2 | 3 | [8 empty] | 13 | 32.76
P6 | 0.7 | 2.1 | PORTA DE ABRIR EM MADEIRA LISA | [11 empty] | 2 |  | 2 | 2.94
P7 | 0.6 | 2.1 | PORTA DE ABRIR EM MADEIRA LISA | [11 empty] | 2 |  | 2 | 2.52
| 0.8 | 2.1 | PORTA DE ABRIR EM MADEIRA LISA | [11 empty] | 11 | 3 | 14 | 23.52
PORTAS DE MADEIRA COM REVESTIMENTO MELAMINICO - ABRIR - BANHEIRO
P | 0.6 | 1.6 | PORTA MADEIRA COMPENSADA LISA - TIPOLOGIA : ABRIR 1 FOLHA - PORTA BOXS | 26 | 10 | 8 | [10 empty] | 44 | 42.24
PORTAS DE MADEIRA PARA REVESTIMENTO MELAMINICO - CORRER | [16 empty] | 16 | 32.55
P3 | 1.1 | 2.1 | PORTA DE CORRER EM MADEIRA LISA | [11 empty] | 6 |  | 6 | 13.86
P5 | 0.8 | 2.1 | PORTA DE CORRER EM MADEIRA LISA | [11 empty] | 1 |  | 1 | 1.68
P3 | 0.9 | 2.1 | PORTA TIPO CORRER 2FLEM MADEIRA LISA | [12 empty] | 9 | 9 | 17.01
REVESTIMENTO DE PORTAS COM LAMINADO MELAMINICO | [17 empty] | 1405.971
|  |  | PORTAS DE MADEIRA - AREA DAS PORTAS MULTIPLICADO POR 2,15 | [13 empty] | 653.94 | 2.15
0
JANELAS VENEZIANAS | [16 empty] | 0 | 16
JE | 1 | 0.8 | JANELA VENEZIANA DE ENTRADA SEM PEITORIL | 2 | 2 | 2 | 2 | 2 | [8 empty] | 10 | 8
JS | 1 | 0.8 | JANELA VENEZIANA DE SAÍDA NO NIVEL DA LAJE DE FORRO | 2 | 2 | 2 | 2 | 2 | [8 empty] | 10 | 8
TIJOLOS DE VIDRO | [16 empty] | 0 | 3.84
4MM) | 0.4 | 0.4 | TIJOLO DE VIDRO |  | 3 | 3 | 3 | 3 | 9 | 3 | [6 empty] | 24 | 3.84
JANELAS ALUMINIO BRANCO TIPO MAXIMAR, VIDRO LAMINADO 6MM | [16 empty] | 0 | 1748.039
PATAMAR | 4 | 0.6 | ALUMÍNIO ANODIZADO BRANCO COM VIDRO 6MM |  | 2 | 2 | 2 | 2 | 6 | 2 | 2 | [5 empty] | 18 | 43.2
J8 | 2.1 | 0.8 | ALUMÍNIO ANODIZADO BRANCO COM VIDRO 6MM | 2 | [12 empty] | 2 | 3.36
J9 | 4.03 | 0.8 | ALUMÍNIO ANODIZADO BRANCO COM VIDRO 6MM | 2 |  |  |  | 1 | [8 empty] | 3 | 9.672
J10 | 5 | 1.6 | ALUMÍNIO ANODIZADO BRANCO E VIDRO LAMINADO 6mm |  | 1 | 2 |  | 1 | 3 | 2 | [6 empty] | 9 | 72
J10A | 5 | 0.8 | ALUMÍNIO ANODIZADO BRANCO E VIDRO LAMINADO 6mm |  |  |  | 1 | [9 empty] | 1 | 4
J11 | 4.7 | 0.8 | ALUMÍNIO ANODIZADO BRANCO COM VIDRO6MM | 1 | [12 empty] | 1 | 3.76
J12 | 3.95 | 0.8 | ALUMÍNIO ANODIZADO BRANCO COM VIDRO 6MM | 1 | [12 empty] | 1 | 3.16
J13 | 2.65 | 0.8 | ALUMÍNIO ANODIZADO BRANCO COM VIDRO 6MM | 1 | [12 empty] | 1 | 2.12
J14 | 3.95 | 0.8 | ALUMÍNIO ANODIZADO BRANCO COM VIDRO 6MM | 1 | [12 empty] | 1 | 3.16
J16 | 2.72 | 0.8 | ALUMÍNIO ANODIZADO BRANCO COM VIDRO 6MM | 1 | [12 empty] | 1 | 2.176
J17 | 4 | 0.8 | ALUMÍNIO ANODIZADO BRANCO COM VIDRO 6MM | 1 | [12 empty] | 1 | 3.2
J18 | 3.7 | 0.8 | ALUMÍNIO ANODIZADO BRANCO COM VIDRO 6MM | 2 | [12 empty] | 2 | 5.92
J19 | 7 | 0.8 | ALUMÍNIO ANODIZADO BRANCO COM VIDRO 6MM | 1 | [12 empty] | 1 | 5.6
J20 | 2.27 | 0.8 | ALUMÍNIO ANODIZADO BRANCO COM VIDRO 6MM | 1 | 2 | [11 empty] | 3 | 5.448
J21 | 3.63 | 0.8 | ALUMÍNIO ANODIZADO BRANCO COM VIDRO 6MM | 1 | [12 empty] | 1 | 2.904
J22 | 2.5 | 0.8 | ALUMÍNIO ANODIZADO BRANCO COM VIDRO 6MM | 1 |  |  |  | 1 | [8 empty] | 2 | 4
J23 | 4 | 0.8 | ALUMÍNIO ANODIZADO BRANCO COM VIDRO 6MM | 1 | [12 empty] | 1 | 3.2
J24 | 5.42 | 0.8 | ALUMÍNIO ANODIZADO BRANCO COM VIDRO 6MM | 1 | [12 empty] | 1 | 4.336
J25 | 5.28 | 0.8 | ALUMÍNIO ANODIZADO BRANCO COM VIDRO 6MM | 1 | [12 empty] | 1 | 4.224
J27 | 12.97 | 0.8 | ALUMÍNIO ANODIZADO BRANCO COM VIDRO 6MM | 1 | [12 empty] | 1 | 10.376
J28 | 5 | 0.8 | ALUMÍNIO ANODIZADO BRANCO COM VIDRO 6MM | 2 | [12 empty] | 2 | 8
J29 | 4.19 | 0.8 | ALUMÍNIO ANODIZADO BRANCO COM VIDRO 6MM | 1 | [12 empty] | 1 | 3.352
J30 | 6.5 | 0.8 | ALUMÍNIO ANODIZADO BRANCO COM VIDRO 6MM | 1 | [12 empty] | 1 | 5.2
J31 | 2.39 | 0.8 | ALUMÍNIO ANODIZADO BRANCO COM VIDRO 6MM | 1 | [12 empty] | 1 | 1.912
J32 | 7.36 | 0.8 | ALUMÍNIO ANODIZADO BRANCO COM VIDRO 6MM | 1 | [12 empty] | 1 | 5.888
J33 | 0.8 | 0.8 | ALUMÍNIO ANODIZADO BRANCO COM VIDRO 6MM | 2 | [12 empty] | 2 | 1.28
J34 | 3.38 | 0.8 | ALUMÍNIO ANODIZADO BRANCO COM VIDRO 6MM | 1 | [12 empty] | 1 | 2.704
J36 | 7.5 | 1.6 | ALUMÍNIO ANODIZADO BRANCO E VIDRO LAMINADO 6mm |  | 1 | [11 empty] | 1 | 12
J37 | 1.6 | 0.8 | ALUMÍNIO ANODIZADO BRANCO E VIDRO LAMINADO 6mm |  | 6 | 2 |  | 1 | 18 | [7 empty] | 27 | 34.56
J45 | 11.77 | 0.8 | ALUMÍNIO ANODIZADO BRANCO ALCOA LINNHA UNIT(TIPOLOGIA ENTRE VÃOS) E VIDRO LAMINADO 6mm |  |  |  |  | 1 | [8 empty] | 1 | 9.416
J46 | 1.51 | 0.8 | ALUMÍNIO ANODIZADO BRANCO ALCOA LINNHA UNIT(TIPOLOGIA ENTRE VÃOS) E VIDRO LAMINADO 6mm | [5 empty] | 3 | [7 empty] | 3 | 3.624
| 35.8 | 1.74 | ALUMÍNIO ANODIZADO BRANCO ALCOA LINNHA UNIT(TIPOLOGIA ENTRE VÃOS) E VIDRO LAMINADO 6mm | [8 empty] | 1 |  |  |  |  | 1 | 62.292
J60 | 4.87 | 0.8 | ALUMÍNIO ANODIZADO BRANCO COM VIDRO 6MM |  |  | 1 | [10 empty] | 1 | 3.896
J61 | 4.95 | 0.8 | ALUMÍNIO ANODIZADO BRANCO COM VIDRO 6MM |  |  | 1 | [10 empty] | 1 | 3.96
J62 | 4.3 | 0.8 | ALUMÍNIO ANODIZADO BRANCO COM VIDRO 6MM |  |  | 1 | [10 empty] | 1 | 3.44
J65 | 13.43 | 0.8 | ALUMÍNIO ANODIZADO BRANCO COM VIDRO 6MM |  |  |  | 2 | [9 empty] | 2 | 21.488
J67 | 3.24 | 0.8 | ALUMÍNIO ANODIZADO BRANCO ALCOA LINHA UNIT(TIPOLOGIA CORTINA DEVIDRO) E VIDRO LAMINADO 6mm | [6 empty] | 4 | [6 empty] | 4 | 10.368
J69 | 5.5 | 0.8 | ALUMÍNIO ANODIZADO BRANCO COM VIDRO 6MM | 1 | [12 empty] | 1 | 4.4
J70 | 3 | 0.8 | ALUMÍNIO ANODIZADO BRANCO COM VIDRO 6MM | 4 | [12 empty] | 4 | 9.6
J71 | 8.55 | 0.8 | ALUMÍNIO ANODIZADO BRANCO COM VIDRO 6MM | 1 | [12 empty] | 1 | 6.84
J72 | 1 | 0.8 | ALUMÍNIO ANODIZADO BRANCO COM VIDRO 6MM |  |  |  | 2 | [9 empty] | 2 | 1.6
J85 | 1 | 1.5 | ALUMÍNIO ANODIZADO BRANCO ALCOA LINNHA UNIT(TIPOLOGIA CORTINA DEVIDRO) E VIDRO LAMINADO 6mm |  | 65 | 88 | 80 | 85 | 201 | 79 | [6 empty] | 598 | 897
J86 | 1 | 1.5 | ALUMÍNIO ANODIZADO BRANCO ALCOA LINNHA UNIT(TIPOLOGIA CORTINA DEVIDRO) E VIDRO LAMINADO 6mm |  | 15 | 4 | 14 | 9 | 81 | 15 | [6 empty] | 138 | 207
J87 | 4.89 | 1.6 | ALUMÍNIO ANODIZADO BRANCO E VIDRO LAMINADO 6mm |  | 2 |  |  |  | 6 | [7 empty] | 8 | 62.592
J88 | 4.5 | 0.8 | ALUMÍNIO ANODIZADO BRANCO E VIDRO LAMINADO 6mm | [5 empty] | 3 | [7 empty] | 3 | 10.8
J89 | 4.45 | 0.8 | ALUMÍNIO ANODIZADO BRANCO ALCOA LINNHA UNIT(TIPOLOGIA ENTRE VÃOS) E VIDRO LAMINADO 6mm |  |  | 1 |  |  | 3 | [7 empty] | 4 | 14.24
J90 | 1.53 | 0.8 | ALUMÍNIO ANODIZADO BRANCO E VIDRO LAMINADO 6mm | [5 empty] | 3 | [7 empty] | 3 | 3.672
J91 | 3.43 | 0.8 | ALUMÍNIO ANODIZADO BRANCO E VIDRO LAMINADO 6mm | [13 empty] | 0 | 0
J92 | 2.84 | 0.8 | ALUMÍNIO ANODIZADO BRANCO ALCOA LINNHA UNIT(TIPOLOGIA ENTRE VÃOS) E VIDRO LAMINADO 6mm | [5 empty] | 3 | [7 empty] | 3 | 6.816
J93 | [16 empty] | 0 | 0
J98 | 8.2 | 0.8 | ALUMÍNIO ANODIZADO BRANCO E VIDRO LAMINADO 6mm |  |  | 1 | [10 empty] | 1 | 6.56
J99 | 3.5 | 0.8 | ALUMÍNIO ANODIZADO BRANCO ALCOA LINNHA UNIT(TIPOLOGIA ENTRE VÃOS) E VIDRO LAMINADO 6mm | [6 empty] | 1 | [6 empty] | 1 | 2.8
J100 | 9.77 | 1.6 | ALUMÍNIO ANODIZADO BRANCO ALCOA LINNHA UNIT(TIPOLOGIA ENTRE VÃOS) E VIDRO LAMINADO 6mm | [6 empty] | 1 | [6 empty] | 1 | 15.632
J101 | 3.3 | 0.8 | ALUMÍNIO ANODIZADO BRANCO ALCOA LINNHA UNIT(TIPOLOGIA ENTRE VÃOS) E VIDRO LAMINADO 6mm |  |  | 1 | [10 empty] | 1 | 2.64
J102 | 3.01 | 0.8 | ALUMÍNIO ANODIZADO BRANCO ALCOA LINNHA UNIT(TIPOLOGIA ENTRE VÃOS) E VIDRO LAMINADO 6mm |  |  | 1 |  | 1 | [8 empty] | 2 | 4.816
J103 | 3.31 | 0.8 | ALUMÍNIO ANODIZADO BRANCO ALCOA LINNHA UNIT(TIPOLOGIA ENTRE VÃOS) E VIDRO LAMINADO 6mm |  |  | 1 | [10 empty] | 1 | 2.648
J104 | 2.35 | 0.8 | ALUMÍNIO ANODIZADO BRANCO E VIDRO LAMINADO 6mm |  |  |  |  | 1 | [8 empty] | 1 | 1.88
J105 | 3.97 | 0.8 | ALUMÍNIO ANODIZADO BRANCO E VIDRO LAMINADO 6mm |  |  |  |  | 2 | [8 empty] | 2 | 6.352
J106 | 2 | 1.6 | ALUMÍNIO ANODIZADO BRANCO ALCOA LINNHA UNIT(TIPOLOGIA ENTRE VÃOS) E VIDRO LAMINADO 6mm |  |  |  | 1 | 1 | [8 empty] | 2 | 6.4
J107 | 1.2 | 0.8 | ALUMÍNIO ANODIZADO BRANCO ALCOA LINNHA UNIT(TIPOLOGIA ENTRE VÃOS) E VIDRO LAMINADO 6mm |  |  | 2 | 2 | 2 | 6 | 2 | [6 empty] | 14 | 13.44
J1 | 3.35 | 1.1 | JANELA DE CORRER 4 FL EM ALUMÍNIO E VIDRO 6MM | [9 empty] | 1 |  |  |  | 1 | 3.685
J2 | 5.6 | 1.1 | JANELA DE CORRER 8 FL EM ALUMÍNIO E VIDRO 6MM | [9 empty] | 1 |  |  |  | 1 | 6.16
J3 | 1.6 | 0.5 | JANELA PIVOTANTE EM ALUMÍNIO E VIDRO 4MM | [9 empty] | 3 |  |  |  | 3 | 2.4
J1 | 1.5 | 1.5 | JANELA EM ALUMÍNIO E VIDRO (COORRER 2FL) | [11 empty] | 2 |  | 2 | 4.5
J2 | 0.7 | 2 | JANELA EM ALUMÍNIO E VIDRO (ABRIR) | [11 empty] | 3 |  | 3 | 4.2
J3 | 1 | 0.5 | JANELA EM ALUMÍNIO E VIDRO (ABRIR 2FL) | [11 empty] | 5 |  | 5 | 2.5
J4 | 0.8 | 0.8 | JANELA EM ALUMÍNIO E VIDRO (ABRIR 2FL) | [11 empty] | 1 |  | 1 | 0.64
J5 | 0.9 | 0.6 | JANELA EM ALUMÍNIO E VIDRO (ABRIR 2FL) | [11 empty] | 4 |  | 4 | 2.16
J6 | 1.2 | 1.1 | JANELA EM ALUMÍNIO E VIDRO (COORRER 2FL) | [11 empty] | 2 |  | 2 | 2.64
J1 | 6.4 | 1 | JANELA EM ALUMÍNIO E VIDRO (CORRER 8 FL) | [12 empty] | 1 | 1 | 6.4
J2 | 3.15 | 1 | JANELA EM ALUMÍNIO E VIDRO (CORRER 4 FL) | [12 empty] | 1 | 1 | 3.15
J3 | 2.5 | 1 | JANELA EM ALUMÍNIO E VIDRO (CORRER 4 FL) | [12 empty] | 1 | 1 | 2.5
J4 | 2.3 | 0.5 | JANELA EM ALUMÍNIO E VIDRO (PIVOTANTE 3 FL) | [12 empty] | 1 | 1 | 1.15
J5 | 1.95 | 1 | JANELA EM ALUMÍNIO E VIDRO (CORRER 2 FL) | [12 empty] | 1 | 1 | 1.95
J6 | 4 | 1 | JANELA EM ALUMÍNIO E VIDRO (CORRER 4 FL) | [12 empty] | 4 | 4 | 16
J7 | 2.7 | 1.1 | JANELA EM ALUMÍNIO E VIDRO (CORRER 4 FL) | [12 empty] | 1 | 1 | 2.97
J8 | 2.25 | 1.1 | JANELA EM ALUMÍNIO E VIDRO (CORRER 2 FL) | [12 empty] | 1 | 1 | 2.475
J9 | 2.25 | 0.5 | JANELA EM ALUMÍNIO E VIDRO (PIVOTANTE 3 FL) | [12 empty] | 1 | 1 | 1.125
J10 | 4.1 | 1.1 | JANELA EM ALUMÍNIO E VIDRO (CORRER 4 FL) | [12 empty] | 1 | 1 | 4.51
0
GUARDA-CORPO EM ALUMINIO BRANCO E VIDRO LAMINADO 10MM | [16 empty] | 0 | 64.656
GUARDA-CORPO | 17.96 | 1.2 | ALUMÍNIO ANODIZADO BRANCO E VIDRO LAMINADO 6mm |  |  | 1 | 1 | 1 | [8 empty] | 3 | 64.656
QUADROS FIXOS - VISORES E GUICHêS | [16 empty] | 0 | 21.8215
VISOR | 1.2 | 1.1 | VISOR VIDRO TRANSPARENTE 6MM FIXO | 1 | [12 empty] | 1 | 1.32
VISOR | 2 | 1.1 | VISOR VIDRO TRANSPARENTE 6MM FIXO | 4 |  | 1 | 1 | [9 empty] | 6 | 13.2
VISOR | 1.52 | 1.1 | VISOR VIDRO TRANSPARENTE 6MM FIXO | 1 | [12 empty] | 1 | 1.672
GUICHÊ | 4.17 | 1.35 | VIDRO TRANSPARENTE 6MM FIXO |  |  |  | 1 | [9 empty] | 1 | 5.6295
GUICHÊ | 6.5 | 1.35 | VIDRO TRANSPARENTE 6MM FIXO | [13 empty] | 0 | 0
CORTINA EM ALUMÍNIO ANODIZADO ALCOA LINHA CITTA DUE VIDRO LAMINADO 9MM NA COR BRONZE | [16 empty] | 0 | 637.296
S/R | 7.45 | 34.08 | CORTINA EM ALUMINIO ANODIZADO ALCOA LINHA CITTA DUE VIDRO LAMINADO 9MM NA COR BRONZE |  | 1 | [11 empty] | 1 | 253.896
S/R | 11.25 | 34.08 | CORTINA EM ALUMINIO ANODIZADO ALCOA LINHA CITTA DUE VIDRO LAMINADO 9MM NA COR BRONZE |  | 1 | [11 empty] | 1 | 383.4
GRADIL EM ALUMÍNIO TUBULAR | [16 empty] | 0 | 470.214
GRADIL | 15.1 | 3.46 | GRADE EM ALUMINIO TUBULAR |  | 1 | 1 | 1 | 1 | 3 | 1 | 1 | [5 empty] | 9 | 470.214
0
PORTA DE ALUMINIO E VIDRO - ABRIR | [16 empty] | 0 | 51.11
P1 | 1.6 | 2.5 | PORTA VAI-VEM 2 FL EM ALUMÍNIO E VIDRO 6MM | [9 empty] | 1 |  | 1 | 3 | 5 | 20
P1 | 0.9 | 2.5 | PORTA DE ABRIR EM ALUMINIO E VIDRO | [10 empty] | 3 |  |  | 3 | 6.75
P4 | 2 | 2.1 | PORTA DE ABRIR 2 FL EM ALUMÍNIO E VIDRO 6MM | [11 empty] | 5 |  | 5 | 21
PORTA DE ALUMINIO E VIDRO -CORRER | [17 empty] | 1.68
P8 | 0.8 | 2.1 | PORTA DE CORRER EM ALUMÍNIO E VIDRO | [11 empty] | 1 |  | 1 | 1.68
0
PORTA DE ALUMINIO TIPO VENEZIANA | [16 empty] | 0 | 1.89
P5 | 0.9 | 2.1 | PORTA DE ALUMÍNIO | [9 empty] | 1 |  |  |  | 1 | 1.89
0
PORTA DE COM TELA PARA ALAMBRADO | [16 empty] | 0 | 114
P2 | 2 | 2.5 | PORTA DE ABRIR EM GRADE METÁLICA | [10 empty] | 2 |  |  | 2 | 10
P3 | 1.3 | 2.5 | PORTA DE ABRIR EM GRADE METÁLICA | [10 empty] | 1 |  |  | 1 | 3.25
G1 | 1.9 | 2.5 | PORTA DE CORRER EM GRADE METÁLCA | [10 empty] | 4 |  |  | 4 | 19
G2 | 3 | 2.5 | PORTA DE CORRER EM GRADE METÁLCA | [10 empty] | 6 |  |  | 6 | 45
G3 | 4.5 | 2.5 | PORTA DE CORRER EM GRADE METÁLCA | [10 empty] | 2 |  |  | 2 | 22.5
G4 | 5.7 | 2.5 | PORTA DE CORRER EM GRADE METÁLCA | [10 empty] | 1 |  |  | 1 | 14.25
0

## Revestimentos
RESUMO GERAL DE REVESTIMENTO DE PAREDES
| EMBOÇO INTERNO | --------------------------------------------------------------------------------------------------- |  |  |  |  | 2709.4459 | M²
| REBOCO INTERNO | --------------------------------------------------------------------------------------------------- |  |  |  |  | 23399.108 | M²
| CHAPISCO INTERNO | --------------------------------------------------------------------------------------------------- |  |  |  |  | 26108.5539 | M²
| REVESTIMENTO CERÂMICO INTERNO | --------------------------------------------------------------------------------------------------- |  |  |  |  | 2709.4459 | M²
| EMBOÇO EXTERNO | --------------------------------------------------------------------------------------------------- |  |  |  |  | 7362.94
| REBOCO EXTERNO | --------------------------------------------------------------------------------------------------- |  |  |  |  | 0
| CHAPISCO EXTERNO | --------------------------------------------------------------------------------------------------- |  |  |  |  | 7362.94
| PASTILHA 5X5 BRANCA | --------------------------------------------------------------------------------------------------- |  |  |  |  | 2129.63
| PORCELANATO EXTERNO CONCRETISSIMO | --------------------------------------------------------------------------------------------------- |  |  |  |  | 2147.79
| CERAMICA EXTERNA GAIL | --------------------------------------------------------------------------------------------------- |  |  |  |  | 3085.52
| SELADOR | --------------------------------------------------------------------------------------------------- |  |  |  |  | 20477.383 | M²
| EMASSAMENTO | --------------------------------------------------------------------------------------------------- |  |  |  |  | 16433.605 | M²
| PINTURA ACRÍLICA | --------------------------------------------------------------------------------------------------- |  |  |  |  | 16433.605 | M²
| PINTURA EPÓXI | --------------------------------------------------------------------------------------------------- |  |  |  |  | 2921.725 | M²
| TEXTURA ACRÍLICA | [5 empty] | 6965.503 | M²
|  | ALTURA DO REVESTIMENTO - ANEXOS |  |  |  |  | 3.5 | M
|  | ALTURA DO REVESTIMENTO - MATERNIDADE |  |  |  |  | 3 | M
RESUMO DO LEVANTAMENTO | [7 empty] | TOTAL EMBOÇO | TOTAL REBOCO | TEXTURA ACRILICA |  | PINTURA EPÓXI
1.0 | SUBSOLO - MATERNIDADE | [6 empty] | 1845.402 | 4375.812 |  | 1989.423 |  | 42.9
2.0 | PAVIMENTO TÉRREO - ANEXO I - CAPELA | [6 empty] | 248.5614 | 185.81 |  | 0 |  | 0
3.0 | PAVIMENTO TÉRREO - ANEXO II - VELÓRIO | [6 empty] | 323.81 | 230.645 |  | 71.36 |  | 0
4.0 | PAVIMENTO TÉRREO - ANEXO III - SUBESTAÇÃO | [6 empty] | 318.415 | 797.195 |  | 130.72 |  | 541.625
5.0 | PAVIMENTO TÉRREO - ANEXO IV - CPN | [6 empty] | 962.38 | 1027.045 |  | 335.8 |  | 0
6.0 | PAVIMENTO TÉRREO - ANEXO V - BANCO DE LEITE E ALMOXARIFADO | [6 empty] | 911.95 | 954.825 |  | 220 |  | 49.49
7.0 | PAVIMENTO TÉRREO - ANEXO VI - LIXEIRA | [6 empty] | 538.905 | 155.31 |  | 95.6 |  | 0
8.0 | PAVIMENTO TÉRREO - MATERNIDADE | [6 empty] | 1276.575 | 4130.815 |  | 1130.025 |  | 80.55
9.0 | 2º PAVIMENTO - MATERNIDADE | [6 empty] | 1232.8825 | 4065.405 |  | 968.925 |  | 774.03
10.0 | 3º PAVIMENTO - MATERNIDADE | [6 empty] | 1097.9725 | 3631.785 |  | 1011.825 |  | 1006.2
11.0 | 4º PAVIMENTO - MATERNIDADE | [6 empty] | 1315.5325 | 3844.461 |  | 1011.825 |  | 426.93
12.0 | 5º PAVIMENTO - MATERNIDADE
13.0 | 6º PAVIMENTO - MATERNIDADE
14.0 | 7º PAVIMENTO - MATERNIDADE
15.0 | 8º PAVIMENTO - MATERNIDADE
16.0 | 9º PAVIMENTO - HELIPORTO DA MATERNIDADE
ITENS | DESCRIMINAÇÃO | SERVIÇO | PERÍMETRO (M) | ALTURA (M) | ÁREA (M²) | VOLUME (M³) | QUANTIDADE | EMBOCO INTERNO | REBOCO INTERNO | TEXTURA ACRILICA |  | PINTURA EPÓXI
1.0 | SUBSOLO - MATERNIDADE | [6 empty] | 1845.402 | 4375.812 |  | 1989.423 |  | 42.9
| Vestiário Mas | Emboço | 13.654 | 3 | 40.962 | 0 | 1 | 40.962
| Vestiário Fem | Emboço | 13.654 | 3 | 40.962 | 0 | 1 | 40.962
| BWC Func. Masc 1 | Emboço | 23.754 | 3 | 71.262 | 0 | 1 | 71.262
| BWC Func. Fem 1 | Emboço | 23.754 | 3 | 71.262 | 0 | 1 | 71.262
| BWC PNE Fem 1 | Emboço | 14.302 | 3 | 42.906 | 0 | 1 | 42.906
| Vestiário | Emboço | 11.202 | 3 | 33.606 | 0 | 1 | 33.606
| Vestiário | Emboço | 11.202 | 3 | 33.606 | 0 | 1 | 33.606
| BWC PNE Masc 1 | Emboço | 14.302 | 3 | 42.906 | 0 | 1 | 42.906
| Rampas | Reboco | 146.5 | 3 | 439.5 | 0 | 1 |  | 439.5 | X | 439.5
| Galeria Interna | Reboco | 102.08 | 3 | 306.24 | 0 | 1 |  | 306.24
| Área Técnica | Reboco | 14.3 | 3 | 42.9 | 0 | 1 |  | 42.9 |  |  | X | 42.9
| Lavagem Material | Emboço | 18.904 | 3 | 56.712 | 0 | 1 | 56.712
| Deposito | Reboco | 15.1 | 3 | 45.3 | 0 | 1 |  | 45.3
| Vest. | Emboço | 12.296 | 3 | 36.888 | 0 | 1 | 36.888
| BWC 01 | Emboço | 9.396 | 3 | 28.188 | 0 | 1 | 28.188
| Chefia | Reboco | 12.296 | 3 | 36.888 | 0 | 1 |  | 36.888
| Circ. | Reboco | 27 | 3 | 81 | 0 | 1 |  | 81
| Central de Esterilização | Emboço | 32.796 | 3 | 98.388 | 0 | 1 | 98.388
| Autoclaves | Emboço | 24.696 | 3 | 74.088 | 0 | 1 | 74.088
| Armazenam | Reboco | 37.5 | 3 | 112.5 | 0 | 1 |  | 112.5 | X | 112.5
| Antecamara | Reboco | 11.8 | 3 | 35.4 | 0 | 1 |  | 35.4
| DML | Reboco | 7.5 | 3 | 22.5 | 0 | 1 |  | 22.5
| Estar Funcionários | Reboco | 103.89 | 3 | 311.67 | 0 | 1 |  | 311.67
| Recepção/Lavagem | Emboço | 26.15 | 3 | 78.45 | 0 | 1 | 78.45
| Deposito | Reboco | 39.416 | 3 | 118.248 | 0 | 1 |  | 118.248 | X | 118.248
| Gêneros | Reboco | 24.038 | 3 | 72.114 | 0 | 1 |  | 72.114
| Paramentação | Reboco | 26.25 | 3 | 78.75 | 0 | 1 |  | 78.75
| BWC M | Emboço | 8.1 | 3 | 24.3 | 0 | 1 | 24.3
| BWC F | Emboço | 8.1 | 3 | 24.3 | 0 | 1 | 24.3
| Hall | Reboco | 23.01 | 3 | 69.03 | 0 | 1 |  | 69.03
| Hall | Reboco | 15.04 | 3 | 45.12 | 0 | 1 |  | 45.12
| Degelo | Emboço | 10.4 | 3 | 31.2 | 0 | 1 | 31.2
| Preparo de Carnes | Emboço | 13.74 | 3 | 41.22 | 0 | 1 | 41.22
| Nutricionista | Reboco | 17.69 | 3 | 53.07 | 0 | 1 |  | 53.07
| Câmera Carnes | Reboco | 12.086 | 3 | 36.258 | 0 | 1 |  | 36.258
| Câmera Carnes | Reboco | 12.086 | 3 | 36.258 | 0 | 1 |  | 36.258
| Câmera Resfriamento | Reboco | 17.175 | 3 | 51.525 | 0 | 1 |  | 51.525
| Chefia | Reboco | 11.83 | 3 | 35.49 | 0 | 1 |  | 35.49
| Nutrição Enteral | Emboço | 12.53 | 3 | 37.59 | 0 | 1 | 37.59
| Preparo Dietas | Emboço | 18.746 | 3 | 56.238 | 0 | 1 | 56.238
| Lavagem Carrinhos | Emboço | 20.698 | 3 | 62.094 | 0 | 1 | 62.094
| DML | Emboço | 10.85 | 3 | 32.55 | 0 | 1 | 32.55
| DML | Emboço | 10.85 | 3 | 32.55 | 0 | 1 | 32.55
| Funcionamento | Reboco | 23.7 | 3 | 71.1 | 0 | 1 |  | 71.1
| Circulação | Reboco | 32.7 | 3 | 98.1 | 0 | 1 |  | 98.1
| Guarda Utensilio | Reboco | 13 | 3 | 39 | 0 | 1 |  | 39
| Preparo Lanches | Emboço | 28.67 | 3 | 86.01 | 0 | 1 | 86.01
| Cozinha | Emboço | 51.4 | 3 | 154.2 | 0 | 1 | 154.2
| Preparo Cereais | Emboço | 18.3 | 3 | 54.9 | 0 | 1 | 54.9
| Guarda Panelas | Emboço | 11 | 3 | 33 | 0 | 1 | 33
| Lavagem Panelas | Emboço | 15.474 | 3 | 46.422 | 0 | 1 | 46.422
| Hall | Reboco | 15 | 3 | 45 | 0 | 1 |  | 45
| Lavagem | Emboço | 18.9 | 3 | 56.7 | 0 | 1 | 56.7
| WC Masc 01 | Emboço | 18.472 | 3 | 55.416 | 0 | 1 | 55.416
| WC Fem 01 | Emboço | 18.472 | 3 | 55.416 | 0 | 1 | 55.416
| Refeitório | Emboço | 70.37 | 3 | 211.11 | 0 | 1 | 211.11
| Recebimento | Reboco | 28.8 | 3 | 86.4 | 0 | 1 |  | 86.4
| Rouparia Costura | Reboco | 16 | 3 | 48 | 0 | 1 |  | 48
| Deposito Roupa Limpa | Reboco | 24.472 | 3 | 73.416 | 0 | 1 |  | 73.416
| Deposito Roupa Suja | Reboco | 24.472 | 3 | 73.416 | 0 | 1 |  | 73.416
| Triagem | Reboco | 20.498 | 3 | 61.494 | 0 | 1 |  | 61.494
| Materiais Invervíveis | Reboco | 18.9 | 3 | 56.7 | 0 | 1 |  | 56.7 | X | 56.7
| Chefia | Reboco | 13.9 | 3 | 41.7 | 0 | 1 |  | 41.7
| Apoio Administrativo | Reboco | 13.9 | 3 | 41.7 | 0 | 1 |  | 41.7
| Sala de Técnicos | Reboco | 13.9 | 3 | 41.7 | 0 | 1 |  | 41.7
| Equipamentos | Reboco | 13.9 | 3 | 41.7 | 0 | 1 |  | 41.7
| Oficina | Reboco | 21 | 3 | 63 | 0 | 1 |  | 63 | X | 63
| REVESTIMENTO EXTERNO 01 | Reboco | 58.7 | 4.5 | 264.15 | 0 | 1 |  | 264.15
| REVESTIMENTO EXTERNO 02 | Reboco | 266.55 | 4.5 | 1199.475 | 0 | 1 |  | 1199.475 | X | 1199.475
2.0 | PAVIMENTO TÉRREO - ANEXO I - CAPELA | [6 empty] | 248.5614 | 185.81 |  | 0 |  | 0
| Vigar Capela interna | Reboco | 36.15 | 2.3 | 83.145 | 0 | 1 |  | 83.145
| Vigar Capela externa | Emboço | 37.7 | 2.3 | 86.71 | 0 | 1 | 86.71
| Pilar Central | Reboco | 3.15 | 6.1 | 19.215 | 0 | 1 |  | 19.215
| Rampa - mureta interna | Emboço | 32.886 | 0.8 | 26.3088 | 0 | 2 | 52.6176
| Rampa - mureta externa | Emboço | 47.768 | 0.8 | 38.2144 | 0 | 2 | 76.4288
| Rampa | Reboco |  |  | 83.45 | 0 | 1 |  | 83.45
| Espelho D'água interno | Emboço | 35.05 | 0.45 | 15.7725 | 0 | 1 | 15.7725
| Espelho D'água externo | Emboço | 37.85 | 0.45 | 17.0325 | 0 | 1 | 17.0325
3.0 | PAVIMENTO TÉRREO - ANEXO II - VELÓRIO | [6 empty] | 323.81 | 230.645 |  | 71.36 |  | 0
| Velório | Reboco | 19.2 | 3.5 | 67.2 | 0 | 1 |  | 67.2
| DML | Emboço | 5.58 | 3.5 | 19.53 | 0 | 1 | 19.53
| Câmera Fria | Reboco | 5.37 | 3.5 | 18.795 | 0 | 1 |  | 18.795
| Preparo de Cadáveres | Emboço | 19.2 | 3.5 | 67.2 | 0 | 1 | 67.2
| Espera Familiares | Reboco | 20.94 | 3.5 | 73.29 | 0 | 1 |  | 73.29
| WC PNE Masc | Emboço | 4.5 | 3.5 | 15.75 | 0 | 1 | 15.75
| WC PNE fem | Emboço | 4.5 | 3.5 | 15.75 | 0 | 1 | 15.75
| Platibanda interno | Reboco | 44.6 | 1.6 | 71.36 | 0 | 1 |  | 71.36 | X | 71.36
| Platibanda externo | Emboço | 45.8 | 1.6 | 73.28 | 0 | 1 | 73.28
| REVESTIMENTO EXTERNO 03 | Emboço | 37.8 | 3.5 | 132.3 | 0 | 1 | 132.3
4.0 | PAVIMENTO TÉRREO - ANEXO III - SUBESTAÇÃO | [6 empty] | 318.415 | 797.195 |  | 130.72 |  | 541.625
| Grupo Gerador | Reboco | 30.55 | 1 | 30.55 | 0 | 1 |  | 30.55 |  |  | X | 30.55
| Combustível | Reboco | 14.8 | 1 | 14.8 | 0 | 1 |  | 14.8 |  |  | X | 14.8
| Combustível | Reboco | 10.8 | 3.5 | 37.8 | 0 | 1 |  | 37.8 |  |  | X | 37.8
| Central de Gases Inerte | Reboco | 5.75 | 1 | 5.75 | 0 | 1 |  | 5.75 |  |  | X | 5.75
| Central de Gases Inerte | Reboco | 12 | 3.5 | 42 | 0 | 1 |  | 42 |  |  | X | 42
| Sala do Nobreak | Reboco | 20.9 | 3.5 | 73.15 | 0 | 1 |  | 73.15 |  |  | X | 73.15
| Sala de Baterias | Reboco | 20.15 | 3.5 | 70.525 | 0 | 1 |  | 70.525 |  |  | X | 70.525
| Reserva Trafo | Reboco | 9.3 | 3.5 | 32.55 | 0 | 2 |  | 65.1 |  |  | X | 32.55
| Reserva Trafo | Reboco | 3 | 1 | 3 | 0 | 2 |  | 6 |  |  | X | 3
| Trafo 1 | Reboco | 9.3 | 3.5 | 32.55 | 0 | 1 |  | 32.55 |  |  | X | 32.55
| Trafo 1 | Reboco | 3 | 1 | 3 | 0 | 1 |  | 3 |  |  | X | 3
| Trafo 2 | Reboco | 9.3 | 3.5 | 32.55 | 0 | 1 |  | 32.55 |  |  | X | 32.55
| Trafo 2 | Reboco | 3 | 1 | 3 | 0 | 1 |  | 3 |  |  | X | 3
| Trafo 3 | Reboco | 9.3 | 3.5 | 32.55 | 0 | 1 |  | 32.55 |  |  | X | 32.55
| Trafo 3 | Reboco | 3 | 1 | 3 | 0 | 1 |  | 3 |  |  | X | 3
| Trafo 4 | Reboco | 9.3 | 3.5 | 32.55 | 0 | 1 |  | 32.55 |  |  | X | 32.55
| Trafo 4 | Reboco | 3 | 1 | 3 | 0 | 1 |  | 3 |  |  | X | 3
| Cabine de Medição | Reboco | 8.2 | 3.5 | 28.7 | 0 | 2 |  | 57.4 |  |  | X | 28.7
| Cabine de Medição | Reboco | 1.9 | 1 | 1.9 | 0 | 2 |  | 3.8 |  |  | X | 1.9
| Disjuntor | Reboco | 8.2 | 3.5 | 28.7 | 0 | 2 |  | 57.4 |  |  | X | 28.7
| Disjuntor | Reboco | 1.9 | 1 | 1.9 | 0 | 2 |  | 3.8 |  |  | X | 1.9
| Subestação Elétrica | Reboco | 4.2 | 3.5 | 14.7 | 0 | 2 |  | 29.4 |  |  | X | 14.7
| Subestação Elétrica | Reboco | 13.4 | 1 | 13.4 | 0 | 2 |  | 26.8 |  |  | X | 13.4
| Platibanda interno | Reboco | 81.7 | 1.6 | 130.72 | 0 | 1 |  | 130.72 | X | 130.72
| Platibanda externo | Emboço | 82.9 | 1.6 | 132.64 | 0 | 1 | 132.64
| REVESTIMENTO EXTERNO 04 | Emboço | 44.35 | 3.5 | 155.225 | 0 | 1 | 155.225
| REVESTIMENTO EXTERNO 04 | Emboço | 30.55 | 1 | 30.55 | 0 | 1 | 30.55
5.0 | PAVIMENTO TÉRREO - ANEXO IV - CPN | [6 empty] | 962.38 | 1027.045 |  | 335.8 |  | 0
| DML | Emboço | 10.4 | 3.5 | 36.4 | 0 | 1 | 36.4
| Utilidades | Emboço | 11.3 | 3.5 | 39.55 | 0 | 1 | 39.55
| Ban. Func. | Emboço | 6.8 | 3.5 | 23.8 | 0 | 1 | 23.8
| Ban. Func. | Emboço | 6.9 | 3.5 | 24.15 | 0 | 1 | 24.15
| Equip. Mat. | Reboco | 7.9 | 3.5 | 27.65 | 0 | 1 |  | 27.65
| Plantão | Reboco | 13.5 | 3.5 | 47.25 | 0 | 1 |  | 47.25
| Quanto PPP 1 | Reboco | 17.3 | 3.5 | 60.55 | 0 | 1 |  | 60.55
| Solarium 1 | Reboco | 9.3 | 2.2 | 20.46 | 0 | 1 |  | 20.46 | X | 20.46
| Quanto PPP 3 | Reboco | 15.5 | 3.5 | 54.25 | 0 | 1 |  | 54.25
| Solarium 3 | Reboco | 9.1 | 2.2 | 20.02 | 0 | 1 |  | 20.02 | X | 20.02
| Banheiro 1 | Emboço | 8.8 | 3.5 | 30.8 | 0 | 1 | 30.8
| Banheiro 2 | Emboço | 8.8 | 3.5 | 30.8 | 0 | 1 | 30.8
| Banheiro 4 | Emboço | 8.8 | 3.5 | 30.8 | 0 | 1 | 30.8
| Banheiro 3 | Emboço | 8.9 | 3.5 | 31.15 | 0 | 1 | 31.15
| Quanto PPP 2 | Reboco | 15.4 | 3.5 | 53.9 | 0 | 1 |  | 53.9
| Solarium 2 | Reboco | 8.5 | 2.2 | 18.7 | 0 | 1 |  | 18.7 | X | 18.7
| Quanto PPP 4 | Reboco | 15.4 | 3.5 | 53.9 | 0 | 1 |  | 53.9
| Solarium 4 | Reboco | 9.5 | 2.2 | 20.9 | 0 | 1 |  | 20.9 | X | 20.9
| P. Enf. | Reboco | 6.6 | 3.5 | 23.1 | 0 | 1 |  | 23.1
| Enferm. Serv. | Reboco | 9.9 | 3.5 | 34.65 | 0 | 1 |  | 34.65
| Deambulação | Emboço | 17.7 | 3.5 | 61.95 | 0 | 1 | 61.95
| Refeitório | Emboço | 16.3 | 3.5 | 57.05 | 0 | 1 | 57.05
| Quanto PPP 5 | Reboco | 15.4 | 3.5 | 53.9 | 0 | 1 |  | 53.9 | X | 53.9
| Solarium 5 | Reboco | 10.1 | 2.2 | 22.22 | 0 | 1 |  | 22.22
| Banheiro 5 | Emboço | 9.3 | 3.5 | 32.55 | 0 | 1 | 32.55
| Depósito | Reboco | 6.6 | 3.5 | 23.1 | 0 | 1 |  | 23.1 | X | 23.1
| Recepção/Acolhimento | Reboco | 21.9 | 3.5 | 76.65 | 0 | 1 |  | 76.65
| Exames | Reboco | 14.3 | 3.5 | 50.05 | 0 | 1 |  | 50.05
| Copa | Emboço | 8.8 | 3.5 | 30.8 | 0 | 1 | 30.8
| WC | Emboço | 6.6 | 3.5 | 23.1 | 0 | 1 | 23.1
| Circulação | Reboco | 53.45 | 3.5 | 187.075 | 0 | 1 |  | 187.075
| Platibanda interno | Reboco | 111.7 | 1.6 | 178.72 | 0 | 1 |  | 178.72 | X | 178.72
| Platibanda externo | Emboço | 90.7 | 1.6 | 145.12 | 0 | 1 | 145.12
| REVESTIMENTO EXTERNO 05 | Emboço | 82.7 | 3.5 | 289.45 | 0 | 1 | 289.45
| REVESTIMENTO EXTERNO 05 | Emboço | 34.05 | 2.2 | 74.91 | 0 | 1 | 74.91
6.0 | PAVIMENTO TÉRREO - ANEXO V - BANCO DE LEITE E ALMOXARIFADO | [6 empty] | 911.95 | 954.825 |  | 220 |  | 49.49
| Procedimentos | Emboço | 45.45 | 3.5 | 159.075 | 0 | 1 | 159.075
| Vestiário Func. | Emboço | 11.35 | 3.5 | 39.725 | 0 | 1 | 39.725
| Sala Ordenha | Reboco | 14.14 | 3.5 | 49.49 | 0 | 1 |  | 49.49 |  |  | X | 49.49
| Vest. Doadora | Emboço | 13.12 | 3.5 | 45.92 | 0 | 1 | 45.92
| Laboratório | Emboço | 17.94 | 3.5 | 62.79 | 0 | 1 | 62.79
| Cons. Indif. | Reboco | 13.24 | 3.5 | 46.34 | 0 | 1 |  | 46.34
| WC PNE | Emboço | 8.1 | 3.5 | 28.35 | 0 | 1 | 28.35
| Recepção | Reboco | 8.84 | 3.5 | 30.94 | 0 | 1 |  | 30.94
| Espera | Reboco | 19.74 | 3.5 | 69.09 | 0 | 1 |  | 69.09
| Circulação | Reboco | 38.64 | 3.5 | 135.24 | 0 | 1 |  | 135.24
| Sala Atividades Educativas | Reboco | 24.6 | 3.5 | 86.1 | 0 | 1 |  | 86.1
| DML | Emboço | 11.78 | 3.5 | 41.23 | 0 | 1 | 41.23
| WC | Emboço | 7.38 | 3.5 | 25.83 | 0 | 1 | 25.83
| Chefia | Reboco | 15.3 | 3.5 | 53.55 | 0 | 1 |  | 53.55
| Apoio Adm. | Reboco | 16.6 | 3.5 | 58.1 | 0 | 1 |  | 58.1
| Almoxarifado | Reboco | 58.85 | 3.5 | 205.975 | 0 | 1 |  | 205.975
| Platibanda interno | Reboco | 137.5 | 1.6 | 220 | 0 | 1 |  | 220 | X | 220
| Platibanda externo | Emboço | 105.3 | 1.6 | 168.48 | 0 | 1 | 168.48
| REVESTIMENTO EXTERNO 06 | Emboço | 97.3 | 3.5 | 340.55 | 0 | 1 | 340.55
7.0 | PAVIMENTO TÉRREO - ANEXO VI - LIXEIRA | [6 empty] | 538.905 | 155.31 |  | 95.6 |  | 0
| Lixo Domiciliar | Emboço | 26.3 | 3.5 | 92.05 | 0 | 1 | 92.05
| Lixo Hospitalar | Emboço | 24.3 | 3.5 | 85.05 | 0 | 1 | 85.05
| Camera Frigorifica | Reboco | 17.06 | 3.5 | 59.71 | 0 | 1 |  | 59.71
| Lavagem | Emboço | 11.28 | 3.5 | 39.48 | 0 | 1 | 39.48
| DML | Emboço | 11.28 | 3.5 | 39.48 | 0 | 1 | 39.48
| Platibanda interno | Reboco | 59.75 | 1.6 | 95.6 | 0 | 1 |  | 95.6 | X | 95.6
| Platibanda externo | Emboço | 60.95 | 1.6 | 97.52 | 0 | 1 | 97.52
| REVESTIMENTO EXTERNO 07 | Emboço | 52.95 | 3.5 | 185.325 | 0 | 1 | 185.325
8.0 | PAVIMENTO TÉRREO - MATERNIDADE | [6 empty] | 1276.575 | 4130.815 |  | 1130.025 |  | 80.55
| Rampas | Reboco | 146.5 | 3 | 439.5 | 0 | 1 |  | 439.5 | X | 439.5
| Galeria Interna | Reboco | 82.24 | 3 | 246.72 | 0 | 1 |  | 246.72
| Recepção Visitantes | Reboco | 26.96 | 3 | 80.88 | 0 | 1 |  | 80.88
| Galeria Interna Atrio | Reboco | 38.83 | 1 | 38.83 | 0 | 1 |  | 38.83
| Terminal Cx. Eletr. | Reboco | 42.2 | 3 | 126.6 | 0 | 1 |  | 126.6
| Hall | Reboco | 10.05 | 3 | 30.15 | 0 | 1 |  | 30.15
| Área Técnica | Reboco | 14.3 | 3 | 42.9 | 0 | 1 |  | 42.9 | X | 42.9
| Antecamara | Reboco | 11.8 | 3 | 35.4 | 0 | 1 |  | 35.4 | X | 35.4
| Hall | Reboco | 13.8 | 3 | 41.4 | 0 | 1 |  | 41.4 | X | 41.4
| Corredor Primário 01 | Reboco | 79.7 | 3 | 239.1 | 0 | 1 |  | 239.1
| Farmacia Central | Reboco | 50.89 | 3 | 152.67 | 0 | 1 |  | 152.67
| Posto Serviços | Reboco | 13.84 | 3 | 41.52 | 0 | 1 |  | 41.52
| Posto enfermagem | Reboco | 13.85 | 3 | 41.55 | 0 | 1 |  | 41.55
| Corredor Primário 02 - Urgência | Reboco | 37.9 | 3 | 113.7 | 0 | 1 |  | 113.7
| Farmácia | Reboco | 15.16 | 3 | 45.48 | 0 | 1 |  | 45.48
| Ouvidoria | Reboco | 14.16 | 3 | 42.48 | 0 | 1 |  | 42.48
| Cardiotorgrafia | Reboco | 17.13 | 3 | 51.39 | 0 | 1 |  | 51.39
| WC | Emboço | 6.5 | 3 | 19.5 | 0 | 1 | 19.5
| Ultrassom | Reboco | 17.16 | 3 | 51.48 | 0 | 1 |  | 51.48
| WC | Emboço | 6.3 | 3 | 18.9 | 0 | 1 | 18.9
| Sala de observação | Reboco | 26.85 | 3 | 80.55 | 0 | 1 |  | 80.55
| BWC | Emboço | 8.2 | 3 | 24.6 | 0 | 1 | 24.6
| Sala Urgencia | Reboco | 26.85 | 3 | 80.55 | 0 | 1 |  | 80.55 |  |  | X | 80.55
| BWC | Emboço | 8.2 | 3 | 24.6 | 0 | 1 | 24.6
| Repouso | Reboco | 22 | 3 | 66 | 0 | 1 |  | 66
| BWC M 3 | Emboço | 10.2 | 3 | 30.6 | 0 | 1 | 30.6
| BWC F 3 | Emboço | 10.2 | 3 | 30.6 | 0 | 1 | 30.6
| Repouso | Reboco | 22 | 3 | 66 | 0 | 1 |  | 66
| Apoio Atendimento | Reboco | 23.22 | 3 | 69.66 | 0 | 1 |  | 69.66
| Atendimento | Reboco | 24.16 | 3 | 72.48 | 0 | 1 |  | 72.48
| BWC | Emboço | 9.2 | 3 | 27.6 | 0 | 1 | 27.6
| Consultorio 1 | Reboco | 21.8 | 3 | 65.4 | 0 | 1 |  | 65.4
| Recepção/Admissão | Reboco | 39.95 | 3 | 119.85 | 0 | 1 |  | 119.85
| Corredor Primário 3 | Reboco | 106.3 | 3 | 318.9 | 0 | 1 |  | 318.9
| Consultorio 10 | Reboco | 22.42 | 3 | 67.26 | 0 | 1 |  | 67.26
| BWC | Emboço | 9.2 | 3 | 27.6 | 0 | 1 | 27.6
| Consultorio 8 | Reboco | 15.7 | 3 | 47.1 | 0 | 1 |  | 47.1
| WC | Emboço | 6.3 | 3 | 18.9 | 0 | 1 | 18.9
| Consultorio 9 | Reboco | 15.7 | 3 | 47.1 | 0 | 1 |  | 47.1
| WC | Emboço | 6.3 | 3 | 18.9 | 0 | 1 | 18.9
| Consultorio 6 | Reboco | 15.7 | 3 | 47.1 | 0 | 1 |  | 47.1
| WC | Emboço | 6.3 | 3 | 18.9 | 0 | 1 | 18.9
| Consultorio 7 | Reboco | 15.7 | 3 | 47.1 | 0 | 1 |  | 47.1
| WC | Emboço | 6.3 | 3 | 18.9 | 0 | 1 | 18.9
| WC Fem 3 | Emboço | 24.34 | 3 | 73.02 | 0 | 1 | 73.02
| WC PNE FEM 2 | Emboço | 8.8 | 3 | 26.4 | 0 | 1 | 26.4
| WC Masc 3 | Emboço | 22.85 | 3 | 68.55 | 0 | 1 | 68.55
| WC PNE MASC 2 | Emboço | 8.8 | 3 | 26.4 | 0 | 1 | 26.4
| Consultorio 4 | Reboco | 15.7 | 3 | 47.1 | 0 | 1 |  | 47.1
| WC | Emboço | 6.3 | 3 | 18.9 | 0 | 1 | 18.9
| Consultorio 5 | Reboco | 15.7 | 3 | 47.1 | 0 | 1 |  | 47.1
| WC | Emboço | 6.3 | 3 | 18.9 | 0 | 1 | 18.9
| Arquivo | Reboco | 16.07 | 3 | 48.21 | 0 | 1 |  | 48.21
| DEP. | Reboco | 7.6 | 3 | 22.8 | 0 | 1 |  | 22.8
| Consultorio 2 | Reboco | 15.7 | 3 | 47.1 | 0 | 1 |  | 47.1
| WC | Emboço | 6.3 | 3 | 18.9 | 0 | 1 | 18.9
| Consultorio 3 | Reboco | 15.7 | 3 | 47.1 | 0 | 1 |  | 47.1
| WC | Emboço | 6.3 | 3 | 18.9 | 0 | 1 | 18.9
| Sanvis | Reboco | 20.44 | 3 | 61.32 | 0 | 1 |  | 61.32
| Entrevista | Reboco | 16.08 | 3 | 48.24 | 0 | 1 |  | 48.24
| Sala Exame | Reboco | 22.42 | 3 | 67.26 | 0 | 1 |  | 67.26
| BWC | Emboço | 9.2 | 3 | 27.6 | 0 | 1 | 27.6
| Sala de Expurgo | Emboço | 14.1 | 3 | 42.3 | 0 | 1 | 42.3
| Antecamara | Reboco | 11.8 | 3 | 35.4 | 0 | 1 |  | 35.4 | X | 35.4
| Hall | Reboco | 13.8 | 3 | 41.4 | 0 | 1 |  | 41.4 | X | 41.4
| Poço de Iluminação e Ventilação Fechado | Reboco | 36.85 | 4.5 | 165.825 | 0 | 1 |  | 165.825 | X | 165.825
| Escada 1 | Reboco | 20.24 | 3 | 60.72 | 0 | 1 |  | 60.72 | X | 60.72
| Escada 2 | Reboco | 20.24 | 3 | 60.72 | 0 | 1 |  | 60.72 | X | 60.72
| Escada (acesso abrigo máquinas) | Reboco | 19.1 | 3 | 57.3 | 0 | 1 |  | 57.3 | X | 57.3
| Abrigo de Maquinas | Reboco | 15 | 4.5 | 67.5 | 0 | 1 |  | 67.5 | X | 67.5
| Abrigo de Maquinas | Reboco | 15 | 1 | 15 | 0 | 1 |  | 15 | X | 15
| Duto Ventilação Entrada | Reboco | 7.44 | 4.5 | 33.48 | 0 | 2 |  | 66.96 | X | 33.48
| Duto Ventilação Saída | Reboco | 7.44 | 4.5 | 33.48 | 0 | 2 |  | 66.96 | X | 33.48
| REVESTIMENTO EXTERNO 08 - OESTE | Emboço | 27.35 | 4.5 | 123.075 | 0 | 1 | 123.075
| REVESTIMENTO EXTERNO 08 - OESTE | Emboço | 19.7 | 1 | 19.7 | 0 | 1 | 19.7
| REVESTIMENTO EXTERNO 08 - NORTE | Emboço | 34.15 | 4.5 | 153.675 | 0 | 1 | 153.675
| REVESTIMENTO EXTERNO 08 - NORTE | Emboço | 20.7 | 2.95 | 61.065 | 0 | 1 | 61.065
| REVESTIMENTO EXTERNO 08 - NORTE | Emboço | 15.3 | 1 | 15.3 | 0 | 1 | 15.3
| REVESTIMENTO EXTERNO 08 - LESTE | Emboço | 38.75 | 2.95 | 114.3125 | 0 | 1 | 114.3125
| REVESTIMENTO EXTERNO 08 - SUL | Emboço | 16.5 | 4.5 | 74.25 | 0 | 1 | 74.25
| REVESTIMENTO EXTERNO 08 - SUL | Emboço | 32.45 | 2.95 | 95.7275 | 0 | 1 | 95.7275
9.0 | 2º PAVIMENTO - MATERNIDADE | [6 empty] | 1232.8825 | 4065.405 |  | 968.925 |  | 774.03
| Rampas | Reboco | 146.5 | 3 | 439.5 | 0 | 1 |  | 439.5 | X | 439.5
| Espera | Reboco | 28.06 | 3 | 84.18 | 0 | 1 |  | 84.18
| WC F 6 | Emboço | 6.76 | 3 | 20.28 | 0 | 1 | 20.28
| WC M 6 | Emboço | 6.76 | 3 | 20.28 | 0 | 1 | 20.28
| Galeria Interna | Reboco | 64.38 | 3 | 193.14 | 0 | 1 |  | 193.14
| Espera | Reboco | 36.62 | 3 | 109.86 | 0 | 1 |  | 109.86
| WC PNE FEM | Emboço | 7.1 | 3 | 21.3 | 0 | 1 | 21.3
| WC PNE MASC | Emboço | 7.1 | 3 | 21.3 | 0 | 1 | 21.3
| Corredor Secundário | Reboco | 111.75 | 3 | 335.25 | 0 | 1 |  | 335.25
| Admins | Reboco | 17.84 | 3 | 53.52 | 0 | 1 |  | 53.52
| Recepção Funcionários | Reboco | 19.75 | 3 | 59.25 | 0 | 1 |  | 59.25
| BWC MASC 6 | Emboço | 27.8 | 3 | 83.4 | 0 | 1 | 83.4
| BWC FEM 6 | Emboço | 24.3 | 3 | 72.9 | 0 | 1 | 72.9
| Guarda e Prep. Anest. | Reboco | 14.72 | 3 | 44.16 | 0 | 1 |  | 44.16
| Farmácia | Reboco | 16.18 | 3 | 48.54 | 0 | 1 |  | 48.54
| Hall | Reboco | 16.65 | 3 | 49.95 | 0 | 1 |  | 49.95
| Descanso | Reboco | 24.62 | 3 | 73.86 | 0 | 1 |  | 73.86
| Descanso | Reboco | 24.32 | 3 | 72.96 | 0 | 1 |  | 72.96
| Sala de Indução | Reboco | 25.72 | 3 | 77.16 | 0 | 1 |  | 77.16
| Recepção | Reboco | 14.35 | 3 | 43.05 | 0 | 1 |  | 43.05
| Sala Mat Estel | Reboco | 14.35 | 3 | 43.05 | 0 | 1 |  | 43.05 |  |  | X | 43.05
| Corredor Secundário | Reboco | 106.52 | 3 | 319.56 | 0 | 1 |  | 319.56 |  |  | X | 319.56
| Expurgo | Emboço | 15.5 | 3 | 46.5 | 0 | 1 | 46.5
| Posto de Serviço | Reboco | 14.8 | 3 | 44.4 | 0 | 1 |  | 44.4
| Posto de Enfermagem | Reboco | 25 | 3 | 75 | 0 | 1 |  | 75
| Arsenal | Emboço | 24.22 | 3 | 72.66 | 0 | 1 | 72.66
| Quarto PPP 01 | Reboco | 21.8 | 3 | 65.4 | 0 | 1 |  | 65.4
| BWC | Emboço | 9.2 | 3 | 27.6 | 0 | 1 | 27.6
| Quarto PPP 02 | Reboco | 21.8 | 3 | 65.4 | 0 | 1 |  | 65.4
| BWC | Emboço | 9.2 | 3 | 27.6 | 0 | 1 | 27.6
| Quarto PPP 03 | Reboco | 21.78 | 3 | 65.34 | 0 | 1 |  | 65.34
| BWC | Emboço | 9.2 | 3 | 27.6 | 0 | 1 | 27.6
| Quarto PPP 04 | Reboco | 21.78 | 3 | 65.34 | 0 | 1 |  | 65.34
| BWC | Emboço | 9.2 | 3 | 27.6 | 0 | 1 | 27.6
| Sala Cirurgia 3 | Reboco | 18.24 | 3 | 54.72 | 0 | 1 |  | 54.72 |  |  | X | 54.72
| Sala Cirurgia 5 | Reboco | 18.24 | 3 | 54.72 | 0 | 1 |  | 54.72 |  |  | X | 54.72
| Sala Cirurgia 1 | Reboco | 17.91 | 3 | 53.73 | 0 | 1 |  | 53.73 |  |  | X | 53.73
| Sala Cirurgia 2 | Reboco | 17.91 | 3 | 53.73 | 0 | 1 |  | 53.73 |  |  | X | 53.73
| Sala Cirurgia 4 | Reboco | 17.91 | 3 | 53.73 | 0 | 1 |  | 53.73 |  |  | X | 53.73
| Sala Cirurgia 6 | Reboco | 17.91 | 3 | 53.73 | 0 | 1 |  | 53.73 |  |  | X | 53.73
| Área de deambulação | Reboco | 51.36 | 3 | 154.08 | 0 | 1 |  | 154.08
| Posto de Enfermagem | Reboco | 18.05 | 3 | 54.15 | 0 | 1 |  | 54.15
| Quarto PPP 05 | Reboco | 21.8 | 3 | 65.4 | 0 | 1 |  | 65.4
| BWC | Emboço | 9.2 | 3 | 27.6 | 0 | 1 | 27.6
| Quarto PPP 06 | Reboco | 21.8 | 3 | 65.4 | 0 | 1 |  | 65.4
| BWC | Emboço | 9.2 | 3 | 27.6 | 0 | 1 | 27.6
| Quarto PPP 07 | Reboco | 21.8 | 3 | 65.4 | 0 | 1 |  | 65.4
| BWC | Emboço | 9.2 | 3 | 27.6 | 0 | 1 | 27.6
| Quarto PPP 08 | Reboco | 21.8 | 3 | 65.4 | 0 | 1 |  | 65.4
| BWC | Emboço | 9.2 | 3 | 27.6 | 0 | 1 | 27.6
| Posto de Serviço | Reboco | 14.4 | 3 | 43.2 | 0 | 1 |  | 43.2
| Farmácia | Reboco | 13.05 | 3 | 39.15 | 0 | 1 |  | 39.15
| Posto de Enfermagem | Reboco | 14.05 | 3 | 42.15 | 0 | 1 |  | 42.15
| Recuperação Anestésica | Reboco | 29.02 | 3 | 87.06 | 0 | 1 |  | 87.06 |  |  | X | 87.06
| Poço de Iluminação e Ventilação Fechado | Reboco | 36.85 | 4.5 | 165.825 | 0 | 1 |  | 165.825 | X | 165.825
| Antecamara | Reboco | 11.8 | 3 | 35.4 | 0 | 2 |  | 70.8 | X | 35.4
| Escada 1 | Reboco | 20.24 | 3 | 60.72 | 0 | 1 |  | 60.72 | X | 60.72
| Escada 2 | Reboco | 20.24 | 3 | 60.72 | 0 | 1 |  | 60.72 | X | 60.72
| Escada (acesso abrigo máquinas) | Reboco | 19.1 | 3 | 57.3 | 0 | 1 |  | 57.3 | X | 57.3
| Abrigo de Maquinas | Reboco | 15 | 4.5 | 67.5 | 0 | 1 |  | 67.5 | X | 67.5
| Abrigo de Maquinas | Reboco | 15 | 1 | 15 | 0 | 1 |  | 15 | X | 15
| Duto Ventilação Entrada | Reboco | 7.44 | 4.5 | 33.48 | 0 | 2 |  | 66.96 | X | 33.48
| Duto Ventilação Saída | Reboco | 7.44 | 4.5 | 33.48 | 0 | 2 |  | 66.96 | X | 33.48
| REVESTIMENTO EXTERNO 09 - OESTE | Emboço | 27.35 | 4.5 | 123.075 | 0 | 1 | 123.075
| REVESTIMENTO EXTERNO 09 - OESTE | Emboço | 19.7 | 1 | 19.7 | 0 | 1 | 19.7
| REVESTIMENTO EXTERNO 09 - NORTE | Emboço | 34.15 | 4.5 | 153.675 | 0 | 1 | 153.675
| REVESTIMENTO EXTERNO 09 - NORTE | Emboço | 20.7 | 2.95 | 61.065 | 0 | 1 | 61.065
| REVESTIMENTO EXTERNO 09 - NORTE | Emboço | 15.3 | 1 | 15.3 | 0 | 1 | 15.3
| REVESTIMENTO EXTERNO 09 - LESTE | Emboço | 38.75 | 2.95 | 114.3125 | 0 | 1 | 114.3125
| REVESTIMENTO EXTERNO 09 - SUL | Emboço | 14.15 | 4.5 | 63.675 | 0 | 1 | 63.675
| REVESTIMENTO EXTERNO 09 - SUL | Emboço | 34.8 | 2.95 | 102.66 | 0 | 1 | 102.66
10.0 | 3º PAVIMENTO - MATERNIDADE | [6 empty] | 1097.9725 | 3631.785 |  | 1011.825 |  | 1006.2
| Copa | Emboço | 15.32 | 3 | 45.96 | 0 | 1 | 45.96
| BWC | Emboço | 9.54 | 3 | 28.62 | 0 | 1 | 28.62
| BWC | Emboço | 9.54 | 3 | 28.62 | 0 | 1 | 28.62
| Arsenal | Emboço | 9.78 | 3 | 29.34 | 0 | 1 | 29.34
| Repouso | Reboco | 17.05 | 3 | 51.15 | 0 | 1 |  | 51.15
| Repouso | Reboco | 17.05 | 3 | 51.15 | 0 | 1 |  | 51.15
| Hall | Reboco | 18.01 | 3 | 54.03 | 0 | 1 |  | 54.03
| Sala de Entrevista | Reboco | 13.85 | 3 | 41.55 | 0 | 1 |  | 41.55
| DME | Emboço | 12.7 | 3 | 38.1 | 0 | 1 | 38.1
| Rouparia | Reboco | 13 | 3 | 39 | 0 | 1 |  | 39
| Sala de Entrevista | Reboco | 13.85 | 3 | 41.55 | 0 | 1 |  | 41.55
| DML | Emboço | 8.7 | 3 | 26.1 | 0 | 1 | 26.1
| Sala Expurgo | Emboço | 12.26 | 3 | 36.78 | 0 | 1 | 36.78
| Hall Acesso | Reboco | 19.61 | 3 | 58.83 | 0 | 1 |  | 58.83
| Circulação | Reboco | 87.95 | 3 | 263.85 | 0 | 1 |  | 263.85
| Repouso | Reboco | 17.05 | 3 | 51.15 | 0 | 1 |  | 51.15
| BWC | Emboço | 9.54 | 3 | 28.62 | 0 | 1 | 28.62
| Repouso | Reboco | 17.05 | 3 | 51.15 | 0 | 1 |  | 51.15
| BWC | Emboço | 9.54 | 3 | 28.62 | 0 | 1 | 28.62
| Copa | Reboco | 15.32 | 3 | 45.96 | 0 | 1 |  | 45.96
| Arsenal | Emboço | 9.8 | 3 | 29.4 | 0 | 1 | 29.4
| Posto Serviço | Reboco | 10.14 | 3 | 30.42 | 0 | 1 |  | 30.42
| Posto enfermagem | Reboco | 13.2 | 3 | 39.6 | 0 | 1 |  | 39.6
| UCINCO 30 Leitos | Reboco | 119 | 3 | 357 | 0 | 1 |  | 357 |  |  | X | 357
| UCINCA 15 Leitos | Reboco | 74.6 | 3 | 223.8 | 0 | 1 |  | 223.8 |  |  | X | 223.8
| Posto enfermagem | Reboco | 11.25 | 3 | 33.75 | 0 | 1 |  | 33.75
| BWC | Emboço | 9.2 | 3 | 27.6 | 0 | 1 | 27.6
| Farmácia | Reboco | 13 | 3 | 39 | 0 | 1 |  | 39
| Farmácia | Reboco | 13 | 3 | 39 | 0 | 1 |  | 39
| BWC | Emboço | 9.2 | 3 | 27.6 | 0 | 1 | 27.6
| Serviço | Reboco | 8.86 | 3 | 26.58 | 0 | 1 |  | 26.58
| Sala Estar | Reboco | 16.42 | 3 | 49.26 | 0 | 1 |  | 49.26
| BWC | Emboço | 8.85 | 3 | 26.55 | 0 | 1 | 26.55
| Sala Coleta Leite | Reboco | 14.66 | 3 | 43.98 | 0 | 1 |  | 43.98
| Laboratório | Reboco | 14.66 | 3 | 43.98 | 0 | 1 |  | 43.98
| UTIN | Reboco | 141.8 | 3 | 425.4 | 0 | 1 |  | 425.4 |  |  | X | 425.4
| Rampas | Reboco | 146.5 | 3 | 439.5 | 0 | 1 |  | 439.5 | X | 439.5
| Sala Conviv. Pac. Ucinc | Reboco | 28.06 | 3 | 84.18 | 0 | 1 |  | 84.18
| Galeria Interna | Reboco | 64.38 | 3 | 193.14 | 0 | 1 |  | 193.14
| Espera | Reboco | 36.62 | 3 | 109.86 | 0 | 1 |  | 109.86
| WC PNE FEM | Emboço | 7.1 | 3 | 21.3 | 0 | 1 | 21.3
| WC PNE MASC | Emboço | 7.1 | 3 | 21.3 | 0 | 1 | 21.3
| Área Técnica | Reboco | 14.3 | 3 | 42.9 | 0 | 1 |  | 42.9 | X | 42.9
| Sala Res. Inf | Reboco | 9.76 | 3 | 29.28 | 0 | 1 |  | 29.28
| Antecamara | Reboco | 11.8 | 3 | 35.4 | 0 | 2 |  | 70.8 | X | 35.4
| Escada 1 | Reboco | 20.24 | 3 | 60.72 | 0 | 1 |  | 60.72 | X | 60.72
| Escada 2 | Reboco | 20.24 | 3 | 60.72 | 0 | 1 |  | 60.72 | X | 60.72
| Escada (acesso abrigo máquinas) | Reboco | 19.1 | 3 | 57.3 | 0 | 1 |  | 57.3 | X | 57.3
| Abrigo de Maquinas | Reboco | 15 | 4.5 | 67.5 | 0 | 1 |  | 67.5 | X | 67.5
| Abrigo de Maquinas | Reboco | 15 | 1 | 15 | 0 | 1 |  | 15 | X | 15
| Duto Ventilação Entrada | Reboco | 7.44 | 4.5 | 33.48 | 0 | 2 |  | 66.96 | X | 33.48
| Duto Ventilação Saída | Reboco | 7.44 | 4.5 | 33.48 | 0 | 2 |  | 66.96 | X | 33.48
| Poço de Iluminação e Ventilação Fechado | Reboco | 36.85 | 4.5 | 165.825 | 0 | 1 |  | 165.825 | X | 165.825
| REVESTIMENTO EXTERNO 10 - OESTE | Emboço | 27.35 | 4.5 | 123.075 | 0 | 1 | 123.075
| REVESTIMENTO EXTERNO 10 - OESTE | Emboço | 19.7 | 1 | 19.7 | 0 | 1 | 19.7
| REVESTIMENTO EXTERNO 10 - NORTE | Emboço | 34.15 | 4.5 | 153.675 | 0 | 1 | 153.675
| REVESTIMENTO EXTERNO 10 - NORTE | Emboço | 20.7 | 2.95 | 61.065 | 0 | 1 | 61.065
| REVESTIMENTO EXTERNO 10 - NORTE | Emboço | 15.3 | 1 | 15.3 | 0 | 1 | 15.3
| REVESTIMENTO EXTERNO 10 - LESTE | Emboço | 38.75 | 2.95 | 114.3125 | 0 | 1 | 114.3125
| REVESTIMENTO EXTERNO 10 - SUL | Emboço | 14.15 | 4.5 | 63.675 | 0 | 1 | 63.675
| REVESTIMENTO EXTERNO 10 - SUL | Emboço | 34.8 | 2.95 | 102.66 | 0 | 1 | 102.66
11.0 | 4º PAVIMENTO - MATERNIDADE | [6 empty] | 1315.5325 | 3844.461 |  | 1011.825 |  | 426.93
| WC PNE FEM 1 | Emboço | 9.2 | 3 | 27.6 | 0 | 1 | 27.6
| WC PNE MASC 1 | Emboço | 9.2 | 3 | 27.6 | 0 | 1 | 27.6
| DML | Emboço | 8.22 | 3 | 24.66 | 0 | 1 | 24.66
| Odontologia | Reboco | 16.86 | 3 | 50.58 | 0 | 1 |  | 50.58
| Cardiotoc | Reboco | 11.82 | 3 | 35.46 | 0 | 1 |  | 35.46
| Raio X | Reboco | 21.35 | 3 | 64.05 | 0 | 1 |  | 64.05
| Laboratório | Reboco | 14.32 | 3 | 42.96 | 0 | 1 |  | 42.96
| Sala de Laudos | Reboco | 14.3 | 3 | 42.9 | 0 | 1 |  | 42.9
| Laboratório | Reboco | 14.3 | 3 | 42.9 | 0 | 1 |  | 42.9
| Sala Met Graficos | Reboco | 14.3 | 3 | 42.9 | 0 | 1 |  | 42.9
| US com Doppler | Reboco | 21.3 | 3 | 63.9 | 0 | 1 |  | 63.9
| BWC 38 | Emboço | 8.16 | 3 | 24.48 | 0 | 1 | 24.48
| BWC 37 | Emboço | 8.16 | 3 | 24.48 | 0 | 1 | 24.48
| US com Doppler | Reboco | 20.82 | 3 | 62.46 | 0 | 1 |  | 62.46
| Corredor Primário | Reboco | 102 | 3 | 306 | 0 | 1 |  | 306
| Recepção | Reboco | 67.31 | 3 | 201.93 | 0 | 1 |  | 201.93
| DML | Emboço | 10.8 | 3 | 32.4 | 0 | 1 | 32.4
| Ambul 3 | Reboco | 14.06 | 3 | 42.18 | 0 | 1 |  | 42.18
| WC | Emboço | 5.9 | 3 | 17.7 | 0 | 1 | 17.7
| Ambul 2 | Reboco | 14.06 | 3 | 42.18 | 0 | 1 |  | 42.18
| WC | Emboço | 5.9 | 3 | 17.7 | 0 | 1 | 17.7
| Ambul 1 | Reboco | 14.06 | 3 | 42.18 | 0 | 1 |  | 42.18
| WC | Emboço | 5.9 | 3 | 17.7 | 0 | 1 | 17.7
| Chefia | Reboco | 12.94 | 3 | 38.82 | 0 | 1 |  | 38.82
| Ambul 4 | Reboco | 14.76 | 3 | 44.28 | 0 | 1 |  | 44.28
| WC | Emboço | 5.9 | 3 | 17.7 | 0 | 1 | 17.7
| Ambul 5 | Reboco | 14.76 | 3 | 44.28 | 0 | 1 |  | 44.28
| WC | Emboço | 5.9 | 3 | 17.7 | 0 | 1 | 17.7
| Ambul 6 | Reboco | 14.76 | 3 | 44.28 | 0 | 1 |  | 44.28
| WC | Emboço | 5.9 | 3 | 17.7 | 0 | 1 | 17.7
| Ambul 7 | Reboco | 14.76 | 3 | 44.28 | 0 | 1 |  | 44.28
| WC | Emboço | 5.9 | 3 | 17.7 | 0 | 1 | 17.7
| Ambul 8 | Reboco | 14.76 | 3 | 44.28 | 0 | 1 |  | 44.28
| WC | Emboço | 5.9 | 3 | 17.7 | 0 | 1 | 17.7
| Ambul 9 | Reboco | 14.76 | 3 | 44.28 | 0 | 1 |  | 44.28
| WC | Emboço | 5.9 | 3 | 17.7 | 0 | 1 | 17.7
| Nid. Teste Triagem Neonatal | Reboco | 14.198 | 3 | 42.594 | 0 | 1 |  | 42.594
| Cabine de Audimetria | Reboco | 14.05 | 3 | 42.15 | 0 | 1 |  | 42.15
| Sala Teste Orelhinha | Reboco | 14.198 | 3 | 42.594 | 0 | 1 |  | 42.594
| Deposito | Reboco | 20.8 | 3 | 62.4 | 0 | 1 |  | 62.4
| UTI Isolada | Reboco | 17.5 | 3 | 52.5 | 0 | 1 |  | 52.5 |  |  | X | 52.5
| BWC PNE | Emboço | 9.606 | 3 | 28.818 | 0 | 1 | 28.818
| Hall | Reboco | 7.506 | 3 | 22.518 | 0 | 1 |  | 22.518
| UTI Isolada | Reboco | 17.5 | 3 | 52.5 | 0 | 1 |  | 52.5 |  |  | X | 52.5
| BWC PNE | Emboço | 9.606 | 3 | 28.818 | 0 | 1 | 28.818
| Hall | Reboco | 7.506 | 3 | 22.518 | 0 | 1 |  | 22.518
| Sala de Expurgo | Emboço | 12.5 | 3 | 37.5 | 0 | 1 | 37.5
| DME | Emboço | 11.022 | 3 | 33.066 | 0 | 1 | 33.066
| Sala de Entrevista | Reboco | 15.85 | 3 | 47.55 | 0 | 1 |  | 47.55
| Farmácia | Reboco | 12.05 | 3 | 36.15 | 0 | 1 |  | 36.15
| BWC | Emboço | 10.316 | 3 | 30.948 | 0 | 1 | 30.948
| Hall Acesso | Reboco | 21.01 | 3 | 63.03 | 0 | 1 |  | 63.03 |  |  | X | 63.03
| Circulação | Reboco | 33.7 | 3 | 101.1 | 0 | 1 |  | 101.1
| Copa | Emboço | 16.52 | 3 | 49.56 | 0 | 1 | 49.56
| Repouso | Reboco | 18.252 | 3 | 54.756 | 0 | 1 |  | 54.756
| BWC | Emboço | 9.54 | 3 | 28.62 | 0 | 1 | 28.62
| Repouso | Reboco | 18.252 | 3 | 54.756 | 0 | 1 |  | 54.756
| BWC | Emboço | 9.54 | 3 | 28.62 | 0 | 1 | 28.62
| Arsenal | Emboço | 11 | 3 | 33 | 0 | 1 | 33
| UTI Adulto 20 leitos | Reboco | 86.3 | 3 | 258.9 | 0 | 1 |  | 258.9 |  |  | X | 258.9
| Rampas | Reboco | 146.5 | 3 | 439.5 | 0 | 1 |  | 439.5 | X | 439.5
| Hemotereapia/Hematologia | Reboco | 28.06 | 3 | 84.18 | 0 | 1 |  | 84.18
| Galeria Interna | Reboco | 64.38 | 3 | 193.14 | 0 | 1 |  | 193.14
| Espera | Reboco | 36.62 | 3 | 109.86 | 0 | 1 |  | 109.86
| WC PNE FEM | Emboço | 7.1 | 3 | 21.3 | 0 | 1 | 21.3
| WC PNE MASC | Emboço | 7.1 | 3 | 21.3 | 0 | 1 | 21.3
| Área Técnica | Reboco | 14.3 | 3 | 42.9 | 0 | 1 |  | 42.9 | X | 42.9
| Sala Res. Inf | Reboco | 9.76 | 3 | 29.28 | 0 | 0 |  | 0
| Antecamara | Reboco | 11.8 | 3 | 35.4 | 0 | 2 |  | 70.8 | X | 35.4
| Escada 1 | Reboco | 20.24 | 3 | 60.72 | 0 | 1 |  | 60.72 | X | 60.72
| Escada 2 | Reboco | 20.24 | 3 | 60.72 | 0 | 1 |  | 60.72 | X | 60.72
| Escada (acesso abrigo máquinas) | Reboco | 19.1 | 3 | 57.3 | 0 | 1 |  | 57.3 | X | 57.3
| Abrigo de Maquinas | Reboco | 15 | 4.5 | 67.5 | 0 | 1 |  | 67.5 | X | 67.5
| Abrigo de Maquinas | Reboco | 15 | 1 | 15 | 0 | 1 |  | 15 | X | 15
| Duto Ventilação Entrada | Reboco | 7.44 | 4.5 | 33.48 | 0 | 2 |  | 66.96 | X | 33.48
| Duto Ventilação Saída | Reboco | 7.44 | 4.5 | 33.48 | 0 | 2 |  | 66.96 | X | 33.48
| Poço de Iluminação e Ventilação Fechado | Reboco | 36.85 | 4.5 | 165.825 | 0 | 1 |  | 165.825 | X | 165.825
| REVESTIMENTO EXTERNO 11 - OESTE | Emboço | 27.35 | 4.5 | 123.075 | 0 | 1 | 123.075
| REVESTIMENTO EXTERNO 11 - OESTE | Emboço | 19.7 | 1 | 19.7 | 0 | 1 | 19.7
| REVESTIMENTO EXTERNO 11 - NORTE | Emboço | 34.15 | 4.5 | 153.675 | 0 | 1 | 153.675
| REVESTIMENTO EXTERNO 11 - NORTE | Emboço | 20.7 | 2.95 | 61.065 | 0 | 1 | 61.065
| REVESTIMENTO EXTERNO 11 - NORTE | Emboço | 15.3 | 1 | 15.3 | 0 | 1 | 15.3
| REVESTIMENTO EXTERNO 11 - LESTE | Emboço | 38.75 | 2.95 | 114.3125 | 0 | 1 | 114.3125
| REVESTIMENTO EXTERNO 11 - SUL | Emboço | 14.15 | 4.5 | 63.675 | 0 | 1 | 63.675
| REVESTIMENTO EXTERNO 11 - SUL | Emboço | 34.8 | 2.95 | 102.66 | 0 | 1 | 102.66
12.0 | 5º PAVIMENTO - MATERNIDADE | [6 empty] | 1468.2865 | 3933.126 |  | 1011.825 |  | 0
| Enfermaria 1 | Reboco | 26.3 | 3 | 78.9 | 0 | 1 |  | 78.9
| BWC | Emboço | 9.2 | 3 | 27.6 | 0 | 1 | 27.6
| Enfermaria 2 | Reboco | 26.3 | 3 | 78.9 | 0 | 1 |  | 78.9
| BWC | Emboço | 9.2 | 3 | 27.6 | 0 | 1 | 27.6
| Enfermaria 3 | Reboco | 26.3 | 3 | 78.9 | 0 | 1 |  | 78.9
| BWC | Emboço | 9.2 | 3 | 27.6 | 0 | 1 | 27.6
| Enfermaria 4 | Reboco | 26.3 | 3 | 78.9 | 0 | 1 |  | 78.9
| BWC | Emboço | 9.2 | 3 | 27.6 | 0 | 1 | 27.6
| Enfermaria 5 | Reboco | 25.43 | 3 | 76.29 | 0 | 1 |  | 76.29
| BWC | Emboço | 9.2 | 3 | 27.6 | 0 | 1 | 27.6
| Posto enfermagem | Reboco | 14.76 | 3 | 44.28 | 0 | 1 |  | 44.28
| Posto de Serviço | Reboco | 15.55 | 3 | 46.65 | 0 | 1 |  | 46.65
| Repouso | Reboco | 17.3 | 3 | 51.9 | 0 | 1 |  | 51.9
| BWC | Emboço | 8.26 | 3 | 24.78 | 0 | 1 | 24.78
| Repouso | Reboco | 17.3 | 3 | 51.9 | 0 | 1 |  | 51.9
| BWC | Emboço | 8.26 | 3 | 24.78 | 0 | 1 | 24.78
| Posto de Serviço | Reboco | 15.55 | 3 | 46.65 | 0 | 1 |  | 46.65
| Posto enfermagem | Reboco | 14.76 | 3 | 44.28 | 0 | 1 |  | 44.28
| Enfermaria 6 | Reboco | 27.22 | 3 | 81.66 | 0 | 1 |  | 81.66
| BWC | Emboço | 9.2 | 3 | 27.6 | 0 | 1 | 27.6
| Enfermaria 7 | Reboco | 27.22 | 3 | 81.66 | 0 | 1 |  | 81.66
| BWC | Emboço | 9.2 | 3 | 27.6 | 0 | 1 | 27.6
| Enfermaria 8 | Reboco | 27.22 | 3 | 81.66 | 0 | 1 |  | 81.66
| BWC | Emboço | 9.2 | 3 | 27.6 | 0 | 1 | 27.6
| Enfermaria 9 | Reboco | 27.22 | 3 | 81.66 | 0 | 1 |  | 81.66
| BWC | Emboço | 9.2 | 3 | 27.6 | 0 | 1 | 27.6
| Expurgo | Emboço | 9.824 | 3 | 29.472 | 0 | 1 | 29.472
| DML | Emboço | 13.624 | 3 | 40.872 | 0 | 1 | 40.872
| Deposito | Reboco | 13.624 | 3 | 40.872 | 0 | 1 |  | 40.872
| Farmácia | Reboco | 14.624 | 3 | 43.872 | 0 | 1 |  | 43.872
| Sala Disc. Clinica | Reboco | 14.352 | 3 | 43.056 | 0 | 1 |  | 43.056
| Sala Proced. Obstétricos | Reboco | 14.352 | 3 | 43.056 | 0 | 1 |  | 43.056
| Arsenal | Emboço | 14.352 | 3 | 43.056 | 0 | 1 | 43.056
| WC FEM 2 | Emboço | 24.34 | 3 | 73.02 | 0 | 1 | 73.02
| WC FEM PNE 1 | Emboço | 8.8 | 3 | 26.4 | 0 | 1 | 26.4
| WC MASC PNE 1 | Emboço | 8.8 | 3 | 26.4 | 0 | 1 | 26.4
| WC MASC 2 | Emboço | 22.85 | 3 | 68.55 | 0 | 1 | 68.55
| Sala Presc. Médica | Reboco | 14.53 | 3 | 43.59 | 0 | 1 |  | 43.59
| Enfermaria 10 | Reboco | 19.155 | 3 | 57.465 | 0 | 1 |  | 57.465
| BWC | Emboço | 9.498 | 3 | 28.494 | 0 | 1 | 28.494
| Enfermaria 11 | Reboco | 26.3 | 3 | 78.9 | 0 | 1 |  | 78.9
| BWC | Emboço | 9.2 | 3 | 27.6 | 0 | 1 | 27.6
| Enfermaria 12 | Reboco | 26.3 | 3 | 78.9 | 0 | 1 |  | 78.9
| BWC | Emboço | 9.2 | 3 | 27.6 | 0 | 1 | 27.6
| Enfermaria 13 | Reboco | 26.3 | 3 | 78.9 | 0 | 1 |  | 78.9
| BWC | Emboço | 9.2 | 3 | 27.6 | 0 | 1 | 27.6
| Enfermaria 14 | Reboco | 26.3 | 3 | 78.9 | 0 | 1 |  | 78.9
| BWC | Emboço | 9.2 | 3 | 27.6 | 0 | 1 | 27.6
| Enfermaria 15 | Reboco | 25.45 | 3 | 76.35 | 0 | 1 |  | 76.35
| BWC | Emboço | 9.2 | 3 | 27.6 | 0 | 1 | 27.6
| Corredor Primário | Reboco | 254.57 | 3 | 763.71 | 0 | 1 |  | 763.71
| Rampas | Reboco | 146.5 | 3 | 439.5 | 0 | 1 |  | 439.5 | X | 439.5
| Comissões | Reboco | 28.06 | 3 | 84.18 | 0 | 1 |  | 84.18
| Galeria Interna | Reboco | 64.38 | 3 | 193.14 | 0 | 1 |  | 193.14
| Espera | Reboco | 36.62 | 3 | 109.86 | 0 | 1 |  | 109.86
| WC PNE FEM | Emboço | 7.1 | 3 | 21.3 | 0 | 1 | 21.3
| WC PNE MASC | Emboço | 7.1 | 3 | 21.3 | 0 | 1 | 21.3
| Área Técnica | Reboco | 14.3 | 3 | 42.9 | 0 | 1 |  | 42.9 | X | 42.9
| Sala Res. Inf | Reboco | 9.76 | 3 | 29.28 | 0 | 0 |  | 0
| Antecamara | Reboco | 11.8 | 3 | 35.4 | 0 | 2 |  | 70.8 | X | 35.4
| Escada 1 | Reboco | 20.24 | 3 | 60.72 | 0 | 1 |  | 60.72 | X | 60.72
| Escada 2 | Reboco | 20.24 | 3 | 60.72 | 0 | 1 |  | 60.72 | X | 60.72
| Escada (acesso abrigo máquinas) | Reboco | 19.1 | 3 | 57.3 | 0 | 1 |  | 57.3 | X | 57.3
| Abrigo de Maquinas | Reboco | 15 | 4.5 | 67.5 | 0 | 1 |  | 67.5 | X | 67.5
| Abrigo de Maquinas | Reboco | 15 | 1 | 15 | 0 | 1 |  | 15 | X | 15
| Duto Ventilação Entrada | Reboco | 7.44 | 4.5 | 33.48 | 0 | 2 |  | 66.96 | X | 33.48
| Duto Ventilação Saída | Reboco | 7.44 | 4.5 | 33.48 | 0 | 2 |  | 66.96 | X | 33.48
| Poço de Iluminação e Ventilação Fechado | Reboco | 36.85 | 4.5 | 165.825 | 0 | 1 |  | 165.825 | X | 165.825
| REVESTIMENTO EXTERNO 12 - OESTE | Emboço | 27.35 | 4.5 | 123.075 | 0 | 1 | 123.075
| REVESTIMENTO EXTERNO 12 - OESTE | Emboço | 19.7 | 1 | 19.7 | 0 | 1 | 19.7
| REVESTIMENTO EXTERNO 13 - NORTE | Emboço | 34.15 | 4.5 | 153.675 | 0 | 1 | 153.675
| REVESTIMENTO EXTERNO 13 - NORTE | Emboço | 20.7 | 2.95 | 61.065 | 0 | 1 | 61.065
| REVESTIMENTO EXTERNO 13 - NORTE | Emboço | 15.3 | 1 | 15.3 | 0 | 1 | 15.3
| REVESTIMENTO EXTERNO 13 - LESTE | Emboço | 38.75 | 2.95 | 114.3125 | 0 | 1 | 114.3125
| REVESTIMENTO EXTERNO 13 - SUL | Emboço | 14.15 | 4.5 | 63.675 | 0 | 1 | 63.675
| REVESTIMENTO EXTERNO 13 - SUL | Emboço | 34.8 | 2.95 | 102.66 | 0 | 1 | 102.66
13.0 | 6º PAVIMENTO - MATERNIDADE | [6 empty] | 1468.2865 | 3933.126 |  | 1011.825 |  | 0
14.0 | 7º PAVIMENTO - MATERNIDADE | [6 empty] | 1468.2865 | 3933.126 |  | 1011.825 |  | 0
15.0 | 8º PAVIMENTO - MATERNIDADE | [6 empty] | 988.3825 | 3630.807 |  | 1011.825 |  | 0
| Compras | Reboco | 12.772 | 3 | 38.316 | 0 | 1 |  | 38.316
| Contr. Int. | Reboco | 12.77 | 3 | 38.31 | 0 | 1 |  | 38.31
| Auditório | Reboco | 73.19 | 3 | 219.57 | 0 | 1 |  | 219.57
| Sala Bibliotecario | Reboco | 15.926 | 3 | 47.778 | 0 | 1 |  | 47.778
| Deposito | Reboco | 12 | 3 | 36 | 0 | 1 |  | 36
| Sala Professores | Reboco | 20.454 | 3 | 61.362 | 0 | 1 |  | 61.362
| Sala Aula | Reboco | 33 | 3 | 99 | 0 | 1 |  | 99
| Acervo/Biblioteca | Reboco | 47.5 | 3 | 142.5 | 0 | 1 |  | 142.5
| Reunião Pacientes | Reboco | 19.94 | 3 | 59.82 | 0 | 1 |  | 59.82
| Diretoria Técnica | Reboco | 19.94 | 3 | 59.82 | 0 | 1 |  | 59.82
| Diretoria Administrativa | Reboco | 19.94 | 3 | 59.82 | 0 | 1 |  | 59.82
| Dirtoria de Ensino e Pesquisa | Reboco | 19.94 | 3 | 59.82 | 0 | 1 |  | 59.82
| Avaliação | Reboco | 9.2 | 3 | 27.6 | 0 | 1 |  | 27.6
| Tesouraria | Reboco | 14.1 | 3 | 42.3 | 0 | 1 |  | 42.3
| Same | Reboco | 23.752 | 3 | 71.256 | 0 | 1 |  | 71.256
| WC FEM 2 | Emboço | 24.34 | 3 | 73.02 | 0 | 1 | 73.02
| WC FEM PNE 1 | Emboço | 8.8 | 3 | 26.4 | 0 | 1 | 26.4
| WC MASC PNE 1 | Emboço | 8.8 | 3 | 26.4 | 0 | 1 | 26.4
| WC MASC 2 | Emboço | 22.85 | 3 | 68.55 | 0 | 1 | 68.55
| Almoxarifado | Reboco | 15.602 | 3 | 46.806 | 0 | 1 |  | 46.806
| Copa | Emboço | 23.65 | 3 | 70.95 | 0 | 1 | 70.95
| Recepção | Reboco | 18.45 | 3 | 55.35 | 0 | 1 |  | 55.35
| Diretoria | Reboco | 25.74 | 3 | 77.22 | 0 | 1 |  | 77.22
| WC | Emboço | 9 | 3 | 27 | 0 | 1 | 27
| Diretoria Geral | Reboco | 25.75 | 3 | 77.25 | 0 | 1 |  | 77.25
| Sala de Reunião | Reboco | 22.848 | 3 | 68.544 | 0 | 1 |  | 68.544
| Espaço Administrativo/Corredor Secundário | Reboco | 247 | 3 | 741 | 0 | 1 |  | 741
| Rampas | Reboco | 146.5 | 3 | 439.5 | 0 | 1 |  | 439.5 | X | 439.5
| Licitações e Contratos | Reboco | 28.06 | 3 | 84.18 | 0 | 1 |  | 84.18
| Galeria Interna | Reboco | 64.38 | 3 | 193.14 | 0 | 1 |  | 193.14
| Espera | Reboco | 36.62 | 3 | 109.86 | 0 | 1 |  | 109.86
| WC PNE FEM | Emboço | 7.1 | 3 | 21.3 | 0 | 1 | 21.3
| WC PNE MASC | Emboço | 7.1 | 3 | 21.3 | 0 | 1 | 21.3
| Área Técnica | Reboco | 14.3 | 3 | 42.9 | 0 | 1 |  | 42.9 | X | 42.9
| Sala Res. Inf | Reboco | 9.76 | 3 | 29.28 | 0 | 0 |  | 0
| Antecamara | Reboco | 11.8 | 3 | 35.4 | 0 | 2 |  | 70.8 | X | 35.4
| Escada 1 | Reboco | 20.24 | 3 | 60.72 | 0 | 1 |  | 60.72 | X | 60.72
| Escada 2 | Reboco | 20.24 | 3 | 60.72 | 0 | 1 |  | 60.72 | X | 60.72
| Escada (acesso abrigo máquinas) | Reboco | 19.1 | 3 | 57.3 | 0 | 1 |  | 57.3 | X | 57.3
| Abrigo de Maquinas | Reboco | 15 | 4.5 | 67.5 | 0 | 1 |  | 67.5 | X | 67.5
| Abrigo de Maquinas | Reboco | 15 | 1 | 15 | 0 | 1 |  | 15 | X | 15
| Duto Ventilação Entrada | Reboco | 7.44 | 4.5 | 33.48 | 0 | 2 |  | 66.96 | X | 33.48
| Duto Ventilação Saída | Reboco | 7.44 | 4.5 | 33.48 | 0 | 2 |  | 66.96 | X | 33.48
| Poço de Iluminação e Ventilação Fechado | Reboco | 36.85 | 4.5 | 165.825 | 0 | 1 |  | 165.825 | X | 165.825
| REVESTIMENTO EXTERNO 14 - OESTE | Emboço | 27.35 | 4.5 | 123.075 | 0 | 1 | 123.075
| REVESTIMENTO EXTERNO 14 - OESTE | Emboço | 19.7 | 1 | 19.7 | 0 | 1 | 19.7
| REVESTIMENTO EXTERNO 14 - NORTE | Emboço | 34.15 | 4.5 | 153.675 | 0 | 1 | 153.675
| REVESTIMENTO EXTERNO 14 - NORTE | Emboço | 20.7 | 2.95 | 61.065 | 0 | 1 | 61.065
| REVESTIMENTO EXTERNO 14 - NORTE | Emboço | 15.3 | 1 | 15.3 | 0 | 1 | 15.3
| REVESTIMENTO EXTERNO 14 - LESTE | Emboço | 38.75 | 2.95 | 114.3125 | 0 | 1 | 114.3125
| REVESTIMENTO EXTERNO 14 - SUL | Emboço | 14.15 | 4.5 | 63.675 | 0 | 1 | 63.675
| REVESTIMENTO EXTERNO 14 - SUL | Emboço | 34.8 | 2.95 | 102.66 | 0 | 1 | 102.66
16.0 | 9º PAVIMENTO - HELIPORTO DA MATERNIDADE | [6 empty] | 399.906 | 1672.962 |  | 711.558 |  | 0
| Laje Técnica | Reboco | 47.1 | 2.6 | 122.46 | 0 | 1 |  | 122.46
| Heliponto | Reboco | 70.8 | 3.6 | 254.88 | 0 | 1 |  | 254.88
| Rampas | Reboco | 146.5 | 3.6 | 527.4 | 0 | 1 |  | 527.4 | X | 527.4
| Abrigo de Maquinas + Escada (acesso abrigo máquinas) | Reboco | 19.1 | 2.6 | 49.66 | 0 | 2 |  | 99.32 | X | 49.66
| Duto Ventilação | Reboco | 7.44 | 2.6 | 19.344 | 0 | 2 |  | 38.688 | X | 19.344
| Duto Ventilação | Reboco | 7.44 | 2.6 | 19.344 | 0 | 2 |  | 38.688 | X | 19.344
| Poço de Iluminação e Ventilação Fechado | Reboco | 36.85 | 2.6 | 95.81 | 0 | 2 |  | 191.62 | X | 95.81
| REVESTIMENTO EXTERNO - laterais e posterior | Emboço | 108.45 | 2.6 | 281.97 | 0 | 1 | 281.97
| REVESTIMENTO EXTERNO - laterais e posterior | Reboco | 108.45 | 2.6 | 281.97 | 0 | 1 |  | 281.97
| REVESTIMENTO EXTERNO - frente | Emboço | 45.36 | 2.6 | 117.936 | 0 | 1 | 117.936
| REVESTIMENTO EXTERNO - frente | Reboco | 45.36 | 2.6 | 117.936 | 0 | 1 |  | 117.936
REVESTIMENTO EXTERNO - emboco + cerâmica
| Platibanda externo | 617.04 | [6 empty] | 0
| REVESTIMENTO EXTERNO - frente | 117.936 | [6 empty] | 117.936
| REVESTIMENTO EXTERNO - laterais e posterior | 281.97 | [6 empty] | 281.97
| REVESTIMENTO EXTERNO 01 | 0 | [6 empty] | 264.15
| REVESTIMENTO EXTERNO 02 | 0 | [6 empty] | 1199.475
| REVESTIMENTO EXTERNO 03 | 132.3 | [6 empty] | 0
| REVESTIMENTO EXTERNO 04 | 185.775 | [6 empty] | 0
| REVESTIMENTO EXTERNO 05 | 364.36 | [6 empty] | 0
| REVESTIMENTO EXTERNO 06 | 340.55 | [6 empty] | 0
| REVESTIMENTO EXTERNO 07 | 185.325 | [6 empty] | 0
| REVESTIMENTO EXTERNO 08 - LESTE | 114.3125 | [6 empty] | 0
| REVESTIMENTO EXTERNO 08 - NORTE | 230.04 | [6 empty] | 0
| REVESTIMENTO EXTERNO 08 - OESTE | 142.775 | [6 empty] | 0
| REVESTIMENTO EXTERNO 08 - SUL | 169.9775 | [6 empty] | 0
| REVESTIMENTO EXTERNO 09 - LESTE | 114.3125 | [6 empty] | 0
| REVESTIMENTO EXTERNO 09 - NORTE | 230.04 | [6 empty] | 0
| REVESTIMENTO EXTERNO 09 - OESTE | 142.775 | [6 empty] | 0
| REVESTIMENTO EXTERNO 09 - SUL | 166.335 | [6 empty] | 0
| REVESTIMENTO EXTERNO 10 - LESTE | 114.3125 | [6 empty] | 0
| REVESTIMENTO EXTERNO 10 - NORTE | 230.04 | [6 empty] | 0
| REVESTIMENTO EXTERNO 10 - OESTE | 142.775 | [6 empty] | 0
| REVESTIMENTO EXTERNO 10 - SUL | 166.335 | [6 empty] | 0
| REVESTIMENTO EXTERNO 11 - LESTE | 114.3125 | [6 empty] | 0
| REVESTIMENTO EXTERNO 11 - NORTE | 230.04 | [6 empty] | 0
| REVESTIMENTO EXTERNO 11 - OESTE | 142.775 | [6 empty] | 0
| REVESTIMENTO EXTERNO 11 - SUL | 166.335 | [6 empty] | 0
| REVESTIMENTO EXTERNO 12 - OESTE | 142.775 | [6 empty] | 0
| REVESTIMENTO EXTERNO 13 - LESTE | 114.3125 | [6 empty] | 0
| REVESTIMENTO EXTERNO 13 - NORTE | 230.04 | [6 empty] | 0
| REVESTIMENTO EXTERNO 13 - SUL | 166.335 | [6 empty] | 0
| REVESTIMENTO EXTERNO 14 - LESTE | 114.3125 | [6 empty] | 0
| REVESTIMENTO EXTERNO 14 - NORTE | 230.04 | [6 empty] | 0
| REVESTIMENTO EXTERNO 14 - OESTE | 142.775 | [6 empty] | 0
| REVESTIMENTO EXTERNO 14 - SUL | 166.335 | [6 empty] | 0
| TOTAL > | 6149.6735 | [6 empty] | 0

## Cobertura
COBERTURA
AMBIENTES | ÁREA | TIPO
MATERNIDADE | 1243.41 | Telha Termoacústica
ANEXO I - CAPELA |  | Clarabóia em alumínio e vidro
ANEXO II - VELÓRIO | 120.17 | Telha Termoacústica
ANEXO III - SUBESTAÇÃO | 353.49 | Telha Metálica trapezoidal
ANEXO IV - CPN | 333.97 | Telha Termoacústica
ANEXO V - BANCO DE LEITE E ALMOXARIFADO | 490.19 | Telha Termoacústica
ANEXO VI - LIXEIRA | 161.42 | Telha Termoacústica
MARQUISE PRINCIPAL
TOTAL | 2702.65
CALHAS |  |  | CHAPIM
AMBIENTES | M |  | AMBIENTES | M
MATERNIDADE | 173.3 |  | MATERNIDADE | 49.9
marquise | 53.61
ANEXO I - CAPELA |  |  | ANEXO I - CAPELA
ANEXO II - VELÓRIO | 11.1 |  | ANEXO II - VELÓRIO | 42.56
ANEXO III - SUBESTAÇÃO | 28.08 |  | ANEXO III - SUBESTAÇÃO | 79.74
ANEXO IV - CPN | 35.35 |  | ANEXO IV - CPN | 100.16
ANEXO V - BANCO DE LEITE E ALMOXARIFADO | 38.37 |  | ANEXO V - BANCO DE LEITE E ALMOXARIFADO | 138.1
ANEXO VI - LIXEIRA | 22.23 |  | ANEXO VI - LIXEIRA | 59.76
TOTAL | 362.04 |  | TOTAL | 470.22
RUFOS |  |  | MARQUISES
AMBIENTES | M |  | AMBIENTES | M
MATERNIDADE | 49.9 |  | ENTRADA MATERNIDADE - FACES | 131.7
ANEXO I - CAPELA |  |  | ENTRADA MATERNIDADE - FORRO | 308.22
ANEXO II - VELÓRIO | 41.24 |  | HELIPONTO | 471.56
ANEXO III - SUBESTAÇÃO | 78.42
ANEXO IV - CPN | 100.16
ANEXO V - BANCO DE LEITE E ALMOXARIFADO | 138.1
ANEXO VI - LIXEIRA | 59.76
TOTAL | 467.58 |  | TOTAL | 911.48

## Planilha Orç
GOVERNO DO ESTADO DO PIAUÍ
SECRETARIA DE ESTADO DA SAÚDE
NÚCLEO DE INFRAESTRUTURA EM SAÚDE
OBRA: CONSTRUÇÃO DA NOVA MATERNIDADE ESTADUAL - 2ª ETAPA - CONCLUSÃO DO 5°, 6°, 7° E 8° PAVIMENTOS
ENDEREÇO: Avenida Presidente Kennedy esquina com Rua Valdemar Martins, Bairro São Cristóvão - Teresina Piauí
ÁREA DO TERRENO: 16.694 M2; ÁREA CONSTRUÍDA: 26.881,36 M2; PRAZO DA OBRA: 08 MESES
PLANILHA ORÇAMENTÁRIA ESTIMATIVA DE PREÇOS
ITEM | COÓDIGO |  |  | DESCRIÇÃO | UNID | QNT | Preço Unitário SEM BDI (R$) | Preço Unitário COM BDI (R$) | Preço Total (R$) | %
1 |  |  |  | SERVIÇOS INICIAIS | [5 empty] | 9.912%
1.1 | SERVIÇOS TÉCNICOS | [8 empty] | 0.7964%
1.1.1 | COMPOSIÇÃO |  |  | PROJETOS EXECUTIVOS DE FUNDAÇÕES, CONTENÇÕES E ESTRUTURAS DE CONCRETO ARMADO | un | 0 | 664246.12 | 829842.68 | 0 |  | 546888.8 | 546888.8
1.1.2 | COMPOSIÇÃO |  |  | PROJETO/'DETALHAMENTOS EXECUTIVOS DE ARQUITETURA E URBANISMO | un | 0 | 979954.71 | 1224257.42 | 0 |  | 787972.27 | 787972.27
1.1.3 | COMPOSIÇÃO |  |  | PROJETOS EXECUTIVOS DE REDES INSTALAÇÕES HIDROSSÁNITÁRIAS, INSTALAÇÕES DE GASES MEDICINAIS, PROJETOS DE GÁS COMBUSTÍVEL, PROJETO DE COMBATE A INCÊNDIOS, PROJETO DE ÁGUAS PLUVIAIS; | UN | 0 | 556213.44 | 694877.45 | 0 |  | 383785.94 | 383785.94
1.1.4 | COMPOSIÇÃO |  |  | PROJETOS EXECUTIVOS DE INSTALAÇÕES ELÉTRICAS DE BAIXA TENSÃO E/OU ALTA TENSAO, LUMINOTÉCNICO E SPDA (SISTEMAS DE PROTEÇÃO CONTRA DESCARGAS ATMOSFÉRICAS), SUBESTAÇÃO ABRIGADA | UN | 0 | 548982.19 | 685843.45 | 0 |  | 613684.29 | 613684.29
1.1.5 | COMPOSIÇÃO |  |  | ESTUDOS E PROJETOS DE INSTALAÇÕES ELETRÔNICAS, INSTALAÇÕES DE CABEAMENTO ESTRUTURADO (VOZ, DADOS E IMAGEM)/ REDE ESTABILIZADA POR EQUIPAMENTOS NO BREAK/ CFTV/ CATV, MONITORAMENTO CARDÍACO, CHAMADA DE ENFERMEIRAS/ SISTEMAS DE CONTROLE/ IT MÉDICO | UN | 0 | 636379.84 | 795029.33 | 0 |  | 319688.61 | 319688.61
1.1.6 | COMPOSIÇÃO |  |  | PROJETO EXECUTIVO INSTALAÇÕES MECÂNICAS/AR CONDICIONADO CENTRAL, SISTEMAS DE VENTILAÇÃO FORÇADA E EXAUSTÃO MECÂNICA, SISTEMA DE FILTRAGEM DE AR NAS ÁREAS CRÍTICAS, AUTOMAÇÃO DO SISTEMA DE AR-CONDICIONADO | UN | 0 | 501651.53 | 626713.26 | 0 |  | 402024.94 | 402024.94
1.1.7 | COMPOSIÇÃO |  |  | EIA - RIMA - PGA/PGRSCC/PCA/EIV - ESTUDO E RELATÓRIO DE IMPACTO AMBIENTAL | UN | 0 | 53108.74 | 66348.75 | 0 |  | 55764.27 | 55764.27
1.1.8 | COMPOSIÇÃO |  |  | PROJETOS DE AS BUILT | UN | 1 | 143445.84 | 179206.89 | 179206.89 |  | 149072.1 | 149072.1
1.1.9 | COMPOSIÇÃO |  |  | ELABORAÇÃO DE PCMAT / PCMSO | UN | 0 | 38373.76 | 47940.34 | 0
1.1.10 | ORSE |  | I-5554 | Plotagem em papel formato A-1 | un | 0 | 2.7 | 3.37 | 0 |  | 0.26 | 0.26
TOTAL SERVIÇOS TÉCNICOS | [8 empty] | 179206.89 |  |  | 0
1.2 | ESTUDOS GEOTÉCNICOS E TOPOGRÁFICOS | [8 empty] | 0% |  | 0
1.2.1 | SINAPI |  | 72872 | Mobilizacao e instalacao de 01 equipamento de sondagem, distancia de 10km ate 20km | UN | 0 | 437.07 | 546.03 | 0 |  | 437.07 | 437.07
1.2.2 | COMPOSIÇÃO |  | COMP-16 | DESLOCAMENTO DE EQUIPAMENTO ENTRE FUROS EM TERRENO PLANO, CONSIDERANDO A DISTÂNCIA ATÉ 100M, PARA SONDAGEM A PERCUSSÃO | UN | 0 | 57.92 | 72.36 | 0 |  | 57.92 | 57.92
1.2.3 | SEINFRA-CE |  | C3955 | SONDAGEM ROTATIVA P/ RECONHECIMENTO DO SUBSOLO - (SONDAGEM COMPLEMENTAR - 3 FUROS COM 25M) | M | 0 | 306.67 | 383.12 | 0 |  | 306.67 | 306.67
1.2.4 | SEINFRA-CE |  | C2290 | SONDAGEM À PERCUSSÃO P/RECONHECIMENTO DO SUBSOLO (SONDAGEM COMPLEMENTAR - 5 FUROS COM 10M) | M | 0 | 54.52 | 68.11 | 0 |  | 54.52 | 54.52
1.2.5 | COMPOSIÇÃO |  | COMP-90 | LEVANTAMENTO PLANIALTIMÉTRICO DE ÁREAS - EXCEDENTE A 10.000M2 | M2 | 0 | 0.26 | 0.32 | 0
1.2.6 | SINAPI |  | 73992/001 | LOCACAO CONVENCIONAL DE OBRA, ATRAVÉS DE GABARITO DE TABUAS CORRIDAS PONTALETADAS A CADA 1,50M, SEM REAPROVEITAMENTO | m² | 0 | 9.22 | 11.52 | 0 |  | 9.22 | 9.22
1.2.7 | COMPOSIÇÃO |  | comp-08 | LOCAÇÃO DE PRAÇAS COM PIQUETES DE MADEIRA | m² | 0 | 0.65 | 0.81 | 0 |  | 0.65 | 0.65
TOTAL ESTUDOS GEOTÉCNICOS E TOPOGRÁFICOS | [8 empty] | 0 |  |  | 0
1.3 | ENSAIOS TECNOLÓGICOS | [8 empty] | 0% |  | 0
1.3.1 | SINAPI |  | 72743 | ENSAIO DE RECEBIMENTO E ACEITACAO DE AGREGADO GRAUDO | un | 0 | 213.09 | 266.21 | 0 |  | 213.09 | 213.09
1.3.2 | SINAPI |  | 74022/058 | ENSAIO DE ABATIMENTO DO TRONCO DE CONE | un | 0 | 40.52 | 50.62 | 0 |  | 40.52 | 40.52
1.3.3 | SINAPI |  | 74022/030 | ENSAIO DE RESISTENCIA A COMPRESSAO SIMPLES - CONCRETO | un | 0 | 95.89 | 119.8 | 0 |  | 95.89 | 95.89
1.3.4 | SINAPI |  | 74022/031 | ENSAIO DE RESISTENCIA A TRACAO POR COMPRESSAO DIAMETRAL - CONCRETO | un | 0 | 95.89 | 119.8 | 0 |  | 95.89 | 95.89
1.3.5 | SINAPI |  | 74022/032 | ENSAIO DE MÓDULO DE ELASTICIDADE - CONCRETO | un | 0 | 106.54 | 133.1 | 0 |  | 106.54 | 106.54
1.3.6 | SINAPI |  | 74021/002 | ENSAIO DE TERRAPLENAGEM - CAMADA FINAL DO ATERRO | M3 | 0 | 1.27 | 1.59 | 0 |  | 1.27 | 1.27
1.3.7 | SINAPI |  | 74021/001 | ENSAIOS DE TERRAPLENAGEM - CORPO DO ATERRO | m³ | 0 | 0.4 | 0.5 | 0 |  | 0.4 | 0.4
TOTAL ENSAIOS TECNOLÓGICOS | [8 empty] | 0 |  |  | 0
1.4 | INSTALAÇÕES PROVISÓRIAS PARA CANTEIRO DE OBRAS | [8 empty] | 0% |  | 0
1.4.1 | SINAPI |  | 93207 | EXECUÇÃO DE ESCRITÓRIO EM CANTEIRO DE OBRA EM CHAPA DE MADEIRA COMPENSADA, NÃO INCLUSO MOBILIÁRIO E EQUIPAMENTOS. AF_02/2016 | m² | 0 | 543.83 | 679.41 | 0 |  | 543.83 | 543.83
1.4.2 | SINAPI |  | 93208 | EXECUÇÃO DE ALMOXARIFADO EM CANTEIRO DE OBRA EM CHAPA DE MADEIRA COMPENSADA, INCLUSO PRATELEIRAS. AF_02/2016 | m² | 0 | 429.19 | 536.19 | 0 |  | 429.19 | 429.19
1.4.3 | SINAPI |  | 93210 | EXECUÇÃO DE REFEITÓRIO EM CANTEIRO DE OBRA EM CHAPA DE MADEIRA COMPENSADA, NÃO INCLUSO MOBILIÁRIO E EQUIPAMENTOS. AF_02/2016 | m2 | 0 | 341.61 | 426.77 | 0 |  | 341.61 | 341.61
1.4.4 | COMPOSIÇÃO |  | COMP-91 | LIGAÇÃO PROVISÓRIA DE ÁGUA E SANITÁRIO | un | 0 | 2249.92 | 2810.83 | 0 |  | 2249.92 | 2249.92
1.4.5 | SINAPI |  | 93243 | EXECUÇÃO DE RESERVATÓRIO ELEVADO DE ÁGUA (3000 LITROS) EM CANTEIRO DE OBRA, APOIADO EM ESTRUTURA DE MADEIRA. AF_02/2016 | un | 0 | 2128.9 | 2659.63 | 0 |  | 2128.9 | 2128.9
1.4.6 | SINAPI |  | 93213 | EXECUÇÃO DE SANITÁRIO E VESTIÁRIO EM CANTEIRO DE OBRA EM ALVENARIA, NÃO INCLUSO MOBILIÁRIO. AF_02/2016 | m² | 0 | 612.25 | 764.88 | 0 |  | 612.25 | 612.25
1.4.7 | SINAPI |  | 93582 | EXECUÇÃO DE CENTRAL DE ARMADURA EM CANTEIRO DE OBRA, NÃO INCLUSO MOBILIÁRIO E EQUIPAMENTOS. AF_04/2016 | m² | 0 | 167.46 | 209.21 | 0 |  | 167.46 | 167.46
1.4.8 | SINAPI |  | 93583 | EXECUÇÃO DE CENTRAL DE FÔRMAS, PRODUÇÃO DE ARGAMASSA OU CONCRETO EM CANTEIRO DE OBRA, NÃO INCLUSO MOBILIÁRIO E EQUIPAMENTOS. AF_04/2016 | m² | 0 | 312.22 | 390.06 | 0 |  | 312.22 | 312.22
1.4.9 | SEINFRA-CE |  | C4240 | SUBESTAÇÃO AÉREA DE 15 KVA / 13.800-380/220V COM QUADRO DE MEDIÇÃO E PROTEÇÃO GERAL | un | 0 | 8571.64 | 10708.55 | 0 |  | 8571.64 | 8571.64
1.4.10 | SINAPI |  | 73960/001 | INSTAL/LIGACAO PROVISORIA ELETRICA BAIXA TENSAO P/CANT OBRA OBRA,M3-CHAVE 100A CARGA 3KWH,20CV EXCL FORN MEDIDOR | un | 0 | 1467.46 | 1833.3 | 0 |  | 1467.46 | 1467.46
TOTAL INSTALAÇÕES PROVISÓRIAS PARA CANTEIRO DE OBRAS | [8 empty] | 0 |  |  | 0
1.5 | FECHAMENTOS, PROTEÇÕES E SINALIZAÇÕES DE OBRAS | [8 empty] | 0% |  | 0
1.5.1 | SINAPI |  | 74220/001 | TAPUME DE CHAPA DE MADEIRA COMPENSADA, E= 6MM, COM PINTURA A CAL E REAPROVEITAMENTO DE 2X, COM PORTÃO | m² | 0 | 47.61 | 59.48 | 0 |  | 47.61 | 47.61
1.5.2 | SINAPI |  | 74209/001 | PLACA DE OBRA EM CHAPA DE ACO GALVANIZADO | m² | 0 | 260.71 | 325.71 | 0 |  | 260.71 | 260.71
1.5.3 | SINAPI |  | 72817 | Bandeja salva-vidas/coleta de entulhos, com tabua | M | 0 | 259.48 | 324.17 | 0 |  | 259.48 | 259.48
1.5.4 | SINAPI |  | 73804/001 | Protecao de fachada com tela de polipropileno fixada em estrutura de madeira com arame galvanizado | M2 | 0 | 20.24 | 25.29 | 0 |  | 20.24 | 20.24
1.5.5 | SINAPI |  | 72554 | Extintor de co2 6kg - fornecimento e instalacao | UN | 0 | 548.38 | 685.09 | 0 |  | 548.38 | 548.38
1.5.6 | SINAPI |  | 73775/001 | Extintor incendio tp po quimico 4kg fornecimento e colocacao | UN | 0 | 165.9 | 207.26 | 0 |  | 165.9 | 165.9
1.5.7 | SINAPI |  | 73775/002 | Extintor incendio agua-pressurizada 10l incl suporte parede carga completa fornecimento e colocacao | UN | 0 | 171.1 | 213.76 | 0 |  | 171.1 | 171.1
TOTAL FECHAMENTOS, PROTEÇÕES E SINALIZAÇÕES DE OBRAS | [8 empty] | 0 |  |  | 0
1.6 | MÁQUINAS, FERRAMENTAS E EQUIPAMENTOS | [8 empty] | 0% |  | 0
1.6.1 | SINAPI | C | 73618 | LOCACAO MENSAL DE ANDAIME METALICO TIPO FACHADEIRO, INCLUSIVE MONTAGEM | m² | 0 | 4.69 | 5.86 | 0 |  | 4.69 | 4.69
1.6.2 | SINAPI | I | 39814 | ELEVADOR DE CREMALHEIRA CABINE, SIMPLES FECHADA 1,5 X 2,5 X 2,35 M (UMA POR TORRE), CAPACIDADE DE CARGA *1200* KG (15 PESSOAS), TORRE 24 M (16 MODULOS), FREIOS DE SEGURANCA, LIMITADOR DE VELOCIDADE E DE CARGA | HORA | 0 | 48.09 | 60.08 | 0 |  | 48.09 | 48.09
1.6.3 | SINAPI | I | 1443 | COMPACTADOR SOLOS C/ PLACA VIBRATÓRIA MOTOR DIESEL/GASOLINA * 5HP * NÃO REVERSÍVEL TIPO CLARIDOM CS-15, OU COMPACTADOR TIPO SAPO OU EQUIV | HORA | 0 | 2.32 | 2.9 | 0 |  | 2.32 | 2.32
1.6.4 | SINAPI - | I | 10485 | LOCAÇÃO DE VIBRADOR DE IMERSAO COM MOTOR ELETRICO TRIFASICO ACIMA DE 2 CV, QUALQUER DIAMETRO, COM MANGOTE DE 35 MM | HORA | 0 | 1.07 | 1.34 | 0 |  | 1.07 | 1.07
1.6.5 | SINAPI | I | 10790 | BANCADA PARA CARPINTARIA (SEM O DISCO DE SERRA) COM MOTOR ELETRICO TRIFASICO DE *3 A 5* HP, CHAVE E COIFA PROTETORA (LOCACAO) | HORA | 0 | 1.44 | 1.8 | 0 |  | 1.44 | 1.44
1.6.6 | SINAPI | I | 4037 | MAQUINA DE CORTAR ACO TIPO SOGEMAT OU EQUIV (MANUAL) | HORA | 0 | 6.01 | 7.51 | 0 |  | 6.01 | 6.01
1.6.7 | SINAPI | I | 3291 | FURADEIRA DE IMPACTO, PORTATIL, ELETRICA, TIPO INDUSTRIAL, COM MADRIL DE 5/8" (LOCACAO) | HORA | 0 | 0.59 | 0.74 | 0 |  | 0.59 | 0.59
TOTAL MÁQUINAS, FERRAMENTAS E EQUIPAMENTOS | [8 empty] | 0 |  |  | 0
1.7 | DEMOLIÇÕES E RETIRADAS DE PRÉDIOS EXISTENTES | [8 empty] | 0% |  | 0
1.7.1 | COMPOSIÇÃO |  | COMP-09 | DEMOLIÇÕES DE CONSTRUÇÕES EM ALVENARIA | m² | 0 | 54.67 | 68.3 | 0 |  | 54.67 | 54.67
1.7.2 | COMPOSIÇÃO |  | COMP-10 | DEMOLIÇÃO DE MURO EM ALVENARIA H = 2,00M | m2 | 0 | 10.18 | 12.72 | 0 |  | 10.18 | 10.18
1.7.3 | SINAPI |  | 72881 | TRANSPORTE LOCAL COM CAMINHÃO BASCULANTE 6 M3, RODOVIA PAVIMENTADA - (PARA DISTÂNCIAS SUPERIORES A 4KM) | m3*KM | 0 | 1.19 | 1.49 | 0 |  | 1.31 | 1.31
1.7.4 | sinapi |  | 72898 | CARGA E DESCARGA MECANIZADAS DE ENTULHO EM CAMINHAO BASCULANTE 6 M3 | m3 | 0 | 0.94 | 1.17 | 0 |  | 0.92 | 0.92
TOTAL DEMOLIÇÕES E RETIRADAS DE PRÉDIOS EXISTENTES | [8 empty] | 0 |  |  | 0
1.8 | ADMINISTRAÇÃO DA OBRA | [8 empty] | 7.368% |  | 0
1.8.1 | SINAPI |  | 93568 | ENGENHEIRO DE OBRA SENIOR - 26 MESES - GERENTE CONTRATO/ COORDENADOR | MES | 8 | 27019.34 | 33755.26 | 270042.08 |  | 27019.34 | 27019.34
1.8.2 | SINAPI |  | 93567 | ENGENHEIRO CIVIL DE OBRA - RESIDENTE DA OBRA (2 ENGENHEIROS - 20 MESES) | MES | 16 | 20587.63 | 25720.13 | 411522.08 |  | 20587.63 | 20587.63
1.8.3 | COMPOSIÇÃO |  | COMP-12 | ENGENHEIRO ELETRICISTA - RESIDENTE DE OBRA - 1 ENGENHEIRO - 20 MESES | MES | 6 | 18883.5 | 23591.16 | 141546.96 |  | 19082.98 | 19082.98
1.8.4 | SINAPI |  | 93565 | ENGENHEIRO DE MEDICINA E SEGURANÇA DO TRABALHO DA OBRA - 1 ENGENHEIRO - 1/2 EXPEDIENTE - 20 MESES | MES | 4 | 16363.03 | 20442.33 | 81769.32 |  | 16363.03 | 16363.03
1.8.5 | COMPOSIÇÃO |  | COMP-15 | AUXILIAR TÉCNICO DE ENGENHARIA COM ENCARGOS COMPLEMENTARES | MES | 16 | 5817.46 | 7267.75 | 116284 |  | 6016.94 | 6016.94
1.8.6 | COMPOSIÇÃO |  | COMP-15 | TÉCNICO EM SEGURANÇA DO TRABALHO - 1 UN - 20 MESES | MES | 8 | 5817.46 | 7267.75 | 58142 |  | 6016.94 | 6016.94
1.8.7 | SINAPI |  | 94295 | MESTRE DE OBRAS - 1 MESTRE - 8 MESES | MES | 8 | 5001.33 | 6248.16 | 49985.28 |  | 5001.33 | 5001.33
1.8.8 | SINAPI |  | 93572 | ENCARREGADOS ARMAÇÃO/ CARPINTARIA/ ALVENARIA E ACABAMENTOS - 3 ENCARREGADOS - 20 MESES | MES | 24 | 3511.98 | 4387.52 | 105300.48 |  | 3511.98 | 3511.98
1.8.9 | COMPOSIÇÃO |  | COMP-11 | ESTAGIÁRIO - 2 UNIDADES - 20 MESES | MES | 16 | 3945.65 | 4929.3 | 78868.8 |  | 4145.13 | 4145.13
1.8.10 | SINAPI |  | 93566 | AUXILIAR DE ESCRITORIO COM ENCARGOS COMPLEMENTARES - 2 UN | MES | 44 | 3440.41 | 4298.1 | 189116.4 |  | 3440.41 | 3440.41
1.8.11 | SINAPI |  | 93564 | APONTADOR OU APROPRIADOR COM ENCARGOS COMPLEMENTARES | MES | 8 | 2339.09 | 2922.23 | 23377.84 |  | 2339.09 | 2339.09
1.8.12 | SINAPI |  | 93563 | ALMOXARIFE COM ENCARGOS COMPLEMENTARES | MES | 8 | 2443.17 | 3052.25 | 24418 |  | 2443.17 | 2443.17
1.8.13 | COMPOSIÇÃO |  | COMP-14 | AUXILIAR DE ALMOXARIFE COM ENCARGOS COMPLEMENTARES | MES | 8 | 1974.71 | 2467.01 | 19736.08 |  | 2174.19 | 2174.19
1.8.14 | COMPOSIÇÃO |  | COMP-13 | VIGIA NOTURNO COM ENCARGOS COMPLEMENTARES - 3 UNIDADES | MES | 24 | 2928.79 | 3658.94 | 87814.56 |  | 3128.27 | 3128.27
TOTAL ADMINISTRAÇÃO E DESPESAS | [8 empty] | 1657923.88 |  |  | 0
1.9 | CONSUMOS | [8 empty] | 1.233% |  | 0
1.9.1 | SINAPI |  | 14583 | CONSUMO DE ÁGUA | m³ | 7806.1 | 11.35 | 14.18 | 110690.5 |  | 11.35 | 11.35
1.9.2 | SINAPI |  | 2705 | CONSUMO DE ENERGIA ELÉTRICA | kwh | 278048 | 0.48 | 0.6 | 166828.8 |  | 0.6 | 0.6
TOTAL ADIMINISTRAÇÃO E DESPESAS E CONSUMOS | [8 empty] | 277519.3 |  |  | 0
1.10 | TRANSPORTES DIVERSOS DE MATERIAL NA OBRA - DA PRODUÇÃO À PLATAFORMA DO ELEVADOR | [8 empty] | 0.4057%
1.10.1 | SINAPI |  | 88037 | TRANSPORTE HORIZONTAL, MASSA/GRANEL, JERICA 90L, 30M. AF_06/2014 - ARGAMASSA PARA ALVENARIA - BETONEIRA ATÉ O ELEVADOR | M³ | 1390.14 | 29.29 | 36.59 | 50865.22
1.10.2 | SINAPI |  | 88049 | TRANSPORTE HORIZONTAL, BLOCOS CERÂMICOS FURADOS NA HORIZONTAL 9X19X19CM, CARRINHO PLATAFORMA, 50M. AF_06/2014 | un | 326355.834 | 0.08 | 0.1 | 32635.58
1.10.3 | SINAPI |  | 88076 | TRANSPORTE HORIZONTAL, PLACAS CERÂMICAS, CARRINHO PLATAFORMA, 50M. AF_06/2014 | m² | 10876.083 | 0.48 | 0.6 | 6525.65
1.10.4 | SINAPI |  | 89181 | TRANSPORTE HORIZONTAL, SACOS 20 KG, CARRINHO PLATAFORMA, 50M. AF_06/2014 | T | 76.083 | 13.25 | 16.55 | 1259.17
TOTAL TRANSPORTES DIVERSOS DE MATERIAL NA OBRA - DA PRODUÇÃO À PLATAFORMA DO ELEVADOR | [8 empty] | 91285.62
1.11 | LIMPEZA DA OBRA E DIVERSOS | [8 empty] | 0.1085% |  | 0
1.11.1 | SINAPI |  | 85183 | LIMPEZA PERMANENTE DE OBRA (RETIRADA PERIÓDICA DE ENTULHOS - REVOLVIMENTO MANUAL DE SOLO, PROFUNDIDADE ATÉ 20CM | m² | 7998.32 | 1.8 | 2.25 | 17996.22 |  | 1.8 | 1.8
1.11.2 | SINAPI |  | 72881 | TRANSPORTE LOCAL COM CAMINHÃO BASCULANTE 6 M3, RODOVIA PAVIMENTADA - (PARA DISTÂNCIAS SUPERIORES A 4KM) | m3*KM | 3999.16 | 1.19 | 1.49 | 5958.75 |  | 1.31 | 1.31
1.11.3 | SINAPI |  | 72898 | CARGA E DESCARGA MECANIZADAS DE ENTULHO EM CAMINHAO BASCULANTE 6 M3 | m3 | 399.91 | 0.94 | 1.17 | 467.89 |  | 0.94 | 0.94
TOTAL LIMPEZA DA OBRA E DIVERSOS | [8 empty] | 24422.86 |  |  | 0
TOTAL DA ETAPA - SERVIÇOS INICIAIS | [8 empty] | 2230358.55 |  |  | 0
2 | INFRA-ESTRUTURA | [8 empty] | 0% |  | 0
2.1 | MOVIMENTAÇÃO DE TERRA | [8 empty] | 0% |  | 0
2.1.1 | SINAPI |  | 73822/002 | LIMPEZA MECANIZADA DE TERRENO COM REMOCAO DE CAMADA VEGETAL, UTILIZANDO MOTONIVELADORA | m² | 0 | 0.49 | 0.61 | 0 |  | 0.49 | 0.49
2.1.2 | SINAPI |  | 74151/001 | ESCAVACAO PARA EXECUÇÃO DO SUBSOLO - ESCAVACAO E CARGA MATERIAL 1A CATEGORIA, UTILIZANDO TRATOR DE ESTEIRAS DE 110 A 160HP COM LAMINA, PESO OPERACIONAL * 13T E PA CARREGADEIRA COM 170 HP. | m³ | 0 | 3.13 | 3.91 | 0 |  | 3.13 | 3.13
2.1.3 | SINAPI |  | 72881 | TRANSPORTE LOCAL COM CAMINHÃO BASCULANTE 6 M3, RODOVIA PAVIMENTADA - (PARA DISTÂNCIAS SUPERIORES A 4KM) | m3*KM | 0 | 1.19 | 1.49 | 0 |  | 1.35 | 1.35
2.1.4 | SINAPI |  | 83344 | ESPALHAMENTO DE MATERIAL EM BOTA FORA, COM UTILIZACAO DE TRATOR DE ESTEIRAS DE 165 HP | m³ | 0 | 0.91 | 1.14 | 0 |  | 0.91 | 0.91
2.1.5 | SINAPI |  | 74005/002 | ATERRO E COMPACTACAO MECANICA C/ CONTROLE DO GC>=95% DO PN (AREAS) (C/MONIVELADORA 140 HP E ROLO COMPRESSOR VIBRATORIO 80 HP) | m³ | 0 | 4.56 | 5.7 | 0 |  | 4.56 | 4.56
TOTAL MOVIMENTAÇÃO DE TERRA | [8 empty] | 0 |  |  | 0
2.2 | DRENAGENS E CONTENÇÕES INTERNAS À OBRA | [8 empty] | 0% |  | 0
2.2.1 | SINAPI |  | 79517/001 | ESCAVACAO MANUAL VALA/CAVA MAT 1A CAT ATE 1,5M PARA FUNDAÇOES SUPERFICIAIS - SAPATAS, CINTAS E FUNDAÇÃO DA CORTINA | m³ | 0 | 24.1 | 30.11 | 0 |  | 24.1 | 24.1
2.2.2 | SINAPI |  | 73843/001 | MURO DE ARRIMO DE CONCRETO CICLOPICO COM 30% DE PEDRA DE MAO | m3 | 0 | 330.29 | 412.63 | 0 |  | 330.29 | 330.29
2.2.3 | SINAPI |  | 73762/001 | APLICAÇÃO DE PINTURA COM EMULSÃO ASFÁLTICA COM ELASTOMEROS, TRÊS DEMÃOS, SOBRE PARTE INTERNA DO MURO DE ARRIMO (LADO DO ATERRO) - IMPERMEABILIZAÇÃO COM PRESSÃO POSITIVA. | m² | 0 | 72.42 | 90.47 | 0 |  | 72.42 | 72.42
2.2.4 | SINAPI |  | 83746 | PROTECAO MECANICA DE SUPERFICIE COM ARGAMASSA DE CIMENTO E AREIA, TRAC1:4, E=2 CM - SISTEMA DE IMPERMEABILIZAÇÃO COM PRESSÃO POSITIVA. | m² | 0 | 21.38 | 26.71 | 0 |  | 21.38 | 21.38
TOTAL ESCORAMENTO, DRENAGENS E CONTENÇÕES | [8 empty] | 0 |  |  | 0
2.3 | FUNDAÇÃO | [8 empty] | 0% |  | 0
|  |  |  | FUNDAÇÃO DA CORTINA DO SUBSOLO - BASE DE 100 X 30CM - ESPESSURA PAREDE 20CM - PROF. 100CM | [5 empty] | 0% |  | 0
2.3.1 | SINAPI |  | 79517/001 | ESCAVACAO MANUAL VALA/CAVA MAT 1A CAT ATE 1,5M PARA FUNDAÇOES SUPERFICIAIS - SAPATAS, CINTAS E FUNDAÇÃO DA CORTINA | m³ | 0 | 24.1 | 30.11 | 0 |  | 24.1 | 24.1
2.3.2 | SINAPI |  | 93382 | REATERRO MANUAL DE VALAS COM COMPACTAÇÃO MECANIZADA | m³ | 0 | 17.29 | 21.6 | 0 |  | 17.29 | 17.29
2.3.3 | SINAPI |  | 5622 | REGULARIZACAO E COMPACTACAO MANUAL DE TERRENO COM SOQUETE | m² | 0 | 3.97 | 4.96 | 0 |  | 3.97 | 3.97
2.3.4 | SINAPI |  | 73907/003 | LASTRO DE CONCRETO NÃO ESTRUTURAL, E= 5CM PARA REGULARIZAÇÃO DE BASE PARA ESTRUTURAS DE CONCRETO ARMADO | m2 | 0 | 27.06 | 33.81 | 0 |  | 27.06 | 27.06
2.3.5 | SINAPI |  | 5651 | FORMA DE MADEIRA EM TÁBUAS PARA FUNDAÇÕES UTILIZAÇÃO 5X | m2 | 0 | 29.66 | 37.05 | 0 |  | 29.66 | 29.66
2.3.6 | SINAPI |  | 92919 | ARMAÇÃO DE FUNDAÇÕES E ESTRUTURAS DE CONCRETO ARMADO, EXCETO VIGAS, PILARES E LAJES (DE EDIFÍCIOS DE MÚLTIPLOS PAVIMENTOS, EDIFICAÇÃO TÉRREA OU SOBRADO), UTILIZANDO AÇO CA-50 DE 10.0 MM - MONTAGEM. AF_12/2015 | kg | 0 | 6.87 | 8.58 | 0 |  | 6.87 | 6.87
2.3.7 | SINAPI |  | 90861 | CONCRETAGEM DE EDIFICAÇÕES (PAREDES E LAJES) FEITAS COM SISTEMA DE FÔRMAS MANUSEÁVEIS COM CONCRETO USINADO BOMBEÁVEL, FCK 20 MPA, LANÇADO COM BOMBA LANÇA - LANÇAMENTO, ADENSAMENTO E ACABAMENTO. AF_06/2015 | M3 | 0 | 400.32 | 500.12 | 0 |  | 400.32 | 400.32
TOTAL FUNDAÇÃO DA CORTINA DO SUBSOLO - BASE DE 100 X 30CM | [8 empty] | 0 |  |  | 0
|  |  |  | SAPATAS | [5 empty] | 0% |  | 0
2.3.8 | SINAPI |  | 79517/001 | ESCAVACAO MANUAL VALA/CAVA MAT 1A CAT ATE 1,5M PARA FUNDAÇOES SUPERFICIAIS - SAPATAS, CINTAS E FUNDAÇÃO DA CORTINA | m³ | 0 | 24.1 | 30.11 | 0 |  | 24.1 | 24.1
2.3.9 | SINAPI |  | 93382 | REATERRO APILOADO - FUNDAÇÕES EM SAPATAS, CINTAMENTO E CORTINA | m³ | 0 | 17.29 | 21.6 | 0 |  | 17.29 | 17.29
2.3.10 | SINAPI |  | 5622 | REGULARIZACAO E COMPACTACAO MANUAL DE TERRENO COM SOQUETE | m² | 0 | 3.97 | 4.96 | 0 |  | 3.97 | 3.97
2.3.11 | SINAPI |  | 73907/003 | LASTRO DE CONCRETO NÃO ESTRUTURAL, E= 5CM PARA REGULARIZAÇÃO DE BASE PARA ESTRUTURAS DE CONCRETO ARMADO | m2 | 0 | 27.06 | 33.81 | 0 |  | 27.06 | 27.06
2.3.12 | SINAPI |  | 5651 | FORMA DE MADEIRA EM TÁBUAS PARA FUNDAÇÕES UTILIZAÇÃO 5X | m2 | 0 | 29.66 | 37.05 | 0 |  | 29.26 | 29.26
2.3.13 | SINAPI |  | 92921 | ARMAÇÃO DE FUNDAÇÕES E ESTRUTURAS DE CONCRETO ARMADO, EXCETO VIGAS, PILARES E LAJES (DE EDIFÍCIOS DE MÚLTIPLOS PAVIMENTOS, EDIFICAÇÃO TÉRREA OU SOBRADO), UTILIZANDO AÇO CA-50 DE 12.5 MM - MONTAGEM. AF_12/2015 | kg | 0 | 6.87 | 8.58 | 0 |  | 6.87 | 6.87
2.3.14 | SINAPI |  | 90861 | CONCRETAGEM DE EDIFICAÇÕES (PAREDES E LAJES) FEITAS COM SISTEMA DE FÔRMAS MANUSEÁVEIS COM CONCRETO USINADO BOMBEÁVEL, FCK 20 MPA, LANÇADO COM BOMBA LANÇA - LANÇAMENTO, ADENSAMENTO E ACABAMENTO. AF_06/2015 | M3 | 0 | 400.32 | 500.12 | 0 |  | 400.32 | 400.32
TOTAL FUNDAÇÃO EM SAPATAS | [8 empty] | 0 |  |  | 0
|  |  |  | CINTAMENTO DE TRAVAMENTO DOS PILARES | [5 empty] | 0% |  | 0
2.3.15 | SINAPI |  | 79517/001 | ESCAVACAO MANUAL VALA/CAVA MAT 1A CAT ATE 1,5M PARA FUNDAÇOES SUPERFICIAIS - SAPATAS, CINTAS E FUNDAÇÃO DA CORTINA | m³ | 0 | 24.1 | 30.11 | 0 |  | 24.1 | 24.1
2.3.16 | SINAPI |  | 93382 | REATERRO APILOADO - FUNDAÇÕES EM SAPATAS, CINTAMENTO E CORTINA | m³ | 0 | 17.29 | 21.6 | 0 |  | 17.29 | 17.29
2.3.17 | SINAPI |  | 5622 | REGULARIZACAO E COMPACTACAO MANUAL DE TERRENO COM SOQUETE | m² | 0 | 3.97 | 4.96 | 0 |  | 3.97 | 3.97
2.3.18 | SINAPI |  | 73907/003 | LASTRO DE CONCRETO NÃO ESTRUTURAL, E= 5CM PARA REGULARIZAÇÃO DE BASE PARA ESTRUTURAS DE CONCRETO ARMADO | m3 | 0 | 27.06 | 33.81 | 0 |  | 27.06 | 27.06
2.3.19 | SINAPI |  | 5651 | FORMA DE MADEIRA EM TÁBUAS PARA FUNDAÇÕES UTILIZAÇÃO 5X | m2 | 0 | 29.66 | 37.05 | 0 |  | 29.26 | 29.26
2.3.20 | SINAPI |  | 92919 | ARMAÇÃO DE FUNDAÇÕES E ESTRUTURAS DE CONCRETO ARMADO, EXCETO VIGAS, PILARES E LAJES (DE EDIFÍCIOS DE MÚLTIPLOS PAVIMENTOS, EDIFICAÇÃO TÉRREA OU SOBRADO), UTILIZANDO AÇO CA-50 DE 10.0 MM - MONTAGEM. AF_12/2015 | kg | 0 | 6.87 | 8.58 | 0 |  | 6.87 | 6.87
2.3.21 | SINAPI |  | 90861 | CONCRETAGEM DE EDIFICAÇÕES (PAREDES E LAJES) FEITAS COM SISTEMA DE FÔRMAS MANUSEÁVEIS COM CONCRETO USINADO BOMBEÁVEL, FCK 20 MPA, LANÇADO COM BOMBA LANÇA - LANÇAMENTO, ADENSAMENTO E ACABAMENTO. AF_06/2015 | M3 | 0 | 400.32 | 500.12 | 0 |  | 400.32 | 400.32
TOTAL CINTAMENTO DE TRAVAMENTO DOS PILARES | [8 empty] | 0 |  |  | 0
TOTAL DAS FUNDAÇÕES | [8 empty] | 0 |  |  | 0
TOTAL DA ETAPA - INFRA-ESTRUTURA | [8 empty] | 0 |  |  | 0
3 | SUPRA-ESTRUTURA | [8 empty] | 0.6053% |  | 0
3.1 | CORTINA DO SUBSOLO | [8 empty] | 0% |  | 0
3.1.1 | SINAPI |  | 92431 | MONTAGEM E DESMONTAGEM DE FÔRMA DE PILARES RETANGULARES E ESTRUTURAS SIMILARES COM ÁREA MÉDIA DAS SEÇÕES MAIOR QUE 0,25 M², PÉ-DIREITO SIMPLES, EM CHAPA DE MADEIRA COMPENSADA PLASTIFICADA, 10 UTILIZAÇÕES. | m² | 0 | 25.87 | 32.32 | 0 |  | 25.87 | 25.87
3.1.2 | SINAPI |  | 92919 | ARMAÇÃO DE FUNDAÇÕES E ESTRUTURAS DE CONCRETO ARMADO, EXCETO VIGAS, PILARES E LAJES (DE EDIFÍCIOS DE MÚLTIPLOS PAVIMENTOS, EDIFICAÇÃO TÉRREA OU SOBRADO), UTILIZANDO AÇO CA-50 DE 10.0 MM - MONTAGEM. AF_12/2015 | kg | 0 | 6.87 | 8.58 | 0 |  | 6.87 | 6.87
3.1.3 | SINAPI |  | 90861 | CONCRETAGEM DE EDIFICAÇÕES (PAREDES E LAJES) FEITAS COM SISTEMA DE FÔRMAS MANUSEÁVEIS COM CONCRETO USINADO BOMBEÁVEL, FCK 20 MPA, LANÇADO COM BOMBA LANÇA - LANÇAMENTO, ADENSAMENTO E ACABAMENTO. AF_06/2015 | M3 | 0 | 400.32 | 500.12 | 0 |  | 400.32 | 400.32
TOTAL CORTINA DO SUBSOLO | [8 empty] | 0 |  |  | 0
3.2 | PILARES | [8 empty] | 0% |  | 0
3.2.1 | SINAPI |  | 92436 | MONTAGEM E DESMONTAGEM DE FÔRMA DE PILARES RETANGULARES E ESTRUTURAS SIMILARES COM ÁREA MÉDIA DAS SEÇÕES MENOR OU IGUAL A 0,25 M², PÉ-DIREITO DUPLO , EM CHAPA DE MADEIRA COMPENSADA PLASTIFICADA, 12 UTILIZAÇÕES. AF_12/2015 | m² | 0 | 35 | 43.73 | 0 |  | 31.52 | 31.52
3.2.2 | SINAPI |  | 92764 | ARMAÇÃO DE PILAR OU VIGA DE UMA ESTRUTURA CONVENCIONAL DE CONCRETO ARMADO EM UM EDIFÍCIO DE MÚLTIPLOS PAVIMENTOS UTILIZANDO AÇO CA-50 DE 16.0 MM - MONTAGEM. AF_12/2015 | kg | 0 | 4.19 | 5.23 | 0 |  | 4.55 | 4.55
3.2.3 | SINAPI |  | 92765 | ARMAÇÃO DE PILAR OU VIGA DE UMA ESTRUTURA CONVENCIONAL DE CONCRETO ARMADO EM UM EDIFÍCIO DE MÚLTIPLOS PAVIMENTOS UTILIZANDO AÇO CA-50 DE 20.0 MM - MONTAGEM. AF_12/2015 | kg | 0 | 3.78 | 4.72 | 0 |  | 4.02 | 4.02
3.2.4 | SINAPI |  | 92720 | CONCRETAGEM DE PILARES, FCK = 25 MPA, COM USO DE BOMBA EM EDIFICAÇÃO COM SEÇÃO MÉDIA DE PILARES MENOR OU IGUAL A 0,25 M² - LANÇAMENTO, ADENSAMENTO E ACABAMENTO. AF_12/2015 | m³ | 0 | 400.04 | 499.77 | 0 |  | 400.04 | 400.04
TOTAL PILARES | [8 empty] | 0 |  |  | 0
3.3 | VIGAS | [8 empty] | 0% |  | 0
3.3.1 | SINAPI |  | 92466 | MONTAGEM E DESMONTAGEM DE FÔRMA DE VIGA, ESCORAMENTO METÁLICO, PÉ-DIREITO DUPLO, EM CHAPA DE MADEIRA PLASTIFICADA, 10 UTILIZAÇÕES. AF_12/2015 | m² | 0 | 60.11 | 75.1 | 0 |  | 60.11 | 60.11
3.3.2 | SINAPI |  | 92764 | ARMAÇÃO DE PILAR OU VIGA DE UMA ESTRUTURA CONVENCIONAL DE CONCRETO ARMADO EM UM EDIFÍCIO DE MÚLTIPLOS PAVIMENTOS UTILIZANDO AÇO CA-50 DE 16.0 MM - MONTAGEM. AF_12/2015 | kg | 0 | 4.19 | 5.23 | 0 |  | 5.67 | 5.67
3.3.3 |  |  | 92763 | ARMAÇÃO DE PILAR OU VIGA DE UMA ESTRUTURA CONVENCIONAL DE CONCRETO ARMADO EM UM EDIFÍCIO DE MÚLTIPLOS PAVIMENTOS UTILIZANDO AÇO CA-50 DE 12.5 MM - MONTAGEM. AF_12/2015 | kg | 0 | 5.38 | 6.72 | 0 |  | 5.38 | 5.38
3.3.4 | SINAPI |  | 92762 | ARMAÇÃO DE PILAR OU VIGA DE UMA ESTRUTURA CONVENCIONAL DE CONCRETO ARMADO EM UM EDIFÍCIO DE MÚLTIPLOS PAVIMENTOS UTILIZANDO AÇO CA-50 DE 10.0 MM - MONTAGEM. AF_12/2015 | kg | 0 | 6.5 | 8.12 | 0 |  | 6.5 | 6.5
3.3.5 | SINAPI |  | 92726 | CONCRETAGEM DE VIGAS E LAJES, FCK=20 MPA, PARA LAJES MACIÇAS OU NERVURADAS COM USO DE BOMBA EM EDIFICAÇÃO COM ÁREA MÉDIA DE LAJES MAIOR QUE 20 M² - LANÇAMENTO, ADENSAMENTO E ACABAMENTO. AF_12/2015 | m³ | 0 | 380.37 | 475.2 | 0 |  | 380.37 | 380.37
TOTAL VIGAS | [8 empty] | 0 | 0% |  | 0
3.4 | LAJES, RAMPAS E ESCADAS, RESERVATÓRIO SUPERIOR | [10 empty] | 0
3.4.1 | SINAPI |  | 92524 | MONTAGEM E DESMONTAGEM DE FÔRMA DE LAJE MACIÇA COM ÁREA MÉDIA MAIOR QUE 20 M², PÉ-DIREITO DUPLO, EM CHAPA DE MADEIRA COMPENSADA PLASTIFICADA , 10 UTILIZAÇÕES. AF_12/2015 | m² | 0 | 20.66 | 25.81 | 0 |  | 20.66 | 20.66
3.4.2 | SINAPI |  | 92770 | ARMAÇÃO DE LAJE DE UMA ESTRUTURA CONVENCIONAL DE CONCRETO ARMADO EM UM EDIFÍCIO DE MÚLTIPLOS PAVIMENTOS UTILIZANDO AÇO CA-50 DE 8.0 MM - MONTAGEM. AF_12/2015_P | kg | 0 | 5.86 | 7.32 | 0 |  | 5.86 | 5.86
3.4.3 | SINAPI |  | 92771 | ARMAÇÃO DE LAJE DE UMA ESTRUTURA CONVENCIONAL DE CONCRETO ARMADO EM UM EDIFÍCIO DE MÚLTIPLOS PAVIMENTOS UTILIZANDO AÇO CA-50 DE 10.0 MM - MONTAGEM. AF_12/2015_P | kg | 0 | 4.71 | 5.88 | 0 |  | 4.71 | 4.71
3.4.4 | SINAPI |  | 92726 | CONCRETAGEM DE VIGAS E LAJES, FCK=20 MPA, PARA LAJES MACIÇAS OU NERVURADAS COM USO DE BOMBA EM EDIFICAÇÃO COM ÁREA MÉDIA DE LAJES MAIOR QUE 20 M² - LANÇAMENTO, ADENSAMENTO E ACABAMENTO. AF_12/2015 | m³ | 0 | 380.37 | 475.2 | 0 |  | 380.37 | 380.37
TOTAL LAJES, RAMPAS E ESCADAS | [8 empty] | 0 |  |  | 0
3.5 | CINTAMENTO EM CONCRETO NA ALTURA DE PORTAS E JANELAS - H=2,10M | [8 empty] | 0.6053% |  | 0
3.5.1 | SINAPI |  | 93187 | VERGA MOLDADA IN LOCO EM CONCRETO PARA JANELAS COM MAIS DE 1,5 M DE VÃO. AF_03/2016 | M | 2416.4 | 45.12 | 56.37 | 136212.47 |  | 45.12 | 45.12
TOTAL VERGAS | [8 empty] | 136212.47 |  |  | 0
3.6 | RESERVATÓRIO INFERIOR | [8 empty] | 0% |  | 0
3.6.1 | SINAPI |  | 92524 | MONTAGEM E DESMONTAGEM DE FÔRMA DE LAJE MACIÇA COM ÁREA MÉDIA MAIOR QUE 20 M², PÉ-DIREITO DUPLO, EM CHAPA DE MADEIRA COMPENSADA PLASTIFICADA , 10 UTILIZAÇÕES. AF_12/2015 | m² | 0 | 20.66 | 25.81 | 0 |  | 20.66 | 20.66
3.6.2 | SINAPI |  | 92770 | ARMAÇÃO DE LAJE DE UMA ESTRUTURA CONVENCIONAL DE CONCRETO ARMADO EM UM EDIFÍCIO DE MÚLTIPLOS PAVIMENTOS UTILIZANDO AÇO CA-50 DE 8.0 MM - MONTAGEM. AF_12/2015_P | kg | 0 | 5.86 | 7.32 | 0 |  | 5.86 | 5.86
3.6.3 | SINAPI |  | 92771 | ARMAÇÃO DE LAJE DE UMA ESTRUTURA CONVENCIONAL DE CONCRETO ARMADO EM UM EDIFÍCIO DE MÚLTIPLOS PAVIMENTOS UTILIZANDO AÇO CA-50 DE 10.0 MM - MONTAGEM. AF_12/2015_P | kg | 0 | 4.71 | 5.88 | 0 |  | 4.71 | 4.71
3.6.4 | SINAPI |  | 92726 | CONCRETAGEM DE VIGAS E LAJES, FCK=20 MPA, PARA LAJES MACIÇAS OU NERVURADAS COM USO DE BOMBA EM EDIFICAÇÃO COM ÁREA MÉDIA DE LAJES MAIOR QUE 20 M² - LANÇAMENTO, ADENSAMENTO E ACABAMENTO. AF_12/2015 | m³ | 0 | 380.37 | 475.2 | 0 |  | 380.37 | 380.37
TOTAL LAJES, RAMPAS E ESCADAS | [8 empty] | 0 |  |  | 0
3.7 | ESTRUTURA METÁLICA DO MEZANINO DE MAQUINAS DO 2º PAVIMENTO | [8 empty] | 0% |  | 0
3.7.1 | COMPOSIÇÃO |  | COMP-70 | Estrutura metálica em aço sac 300, vãos de até 12m, INCLUSIVE CHAPA XADREZ PARA PISOS E=1/4" | M2 | 0 | 331.19 | 413.76 | 0 |  | 331.19 | 331.19
TOTAL ESTRUTURA METÁLICA DO MEZANINO DE MÁQUINAS DO 2º PAVIMENTO | [8 empty] | 0 |  |  | 0
TOTAL SUPRA-ESTRUTURA | [8 empty] | 136212.47 |  |  | 0
4 | PAREDES E PAINÉIS | [8 empty] | 4.283% |  | 0
4.1 | ALVENARIA E DIVISÓRIAS | [8 empty] | 3.148% |  | 0
4.1.1 | SINAPI |  | 89043 | (COMPOSIÇÃO REPRESENTATIVA) DO SERVIÇO DE ALVENARIA DE VEDAÇÃO DE BLOCOS VAZADOS DE CERÂMICA DE 9X19X19CM (ESPESSURA 9CM), PARA EDIFICAÇÃO HABITACIONAL MULTIFAMILIAR (PRÉDIO). AF_11/2014 | m² | 9665.59 | 49.94 | 62.39 | 603036.16 |  | 42.46 | 42.46
4.1.2 | SINAPI |  | 73935/002 | Alvenaria de vedação de blocos cerâmicos furados na vertical de 19x19x39 (espessura 19cm) de paredes e argamassa de assentamento com preparo em betoneira, traço 1:2:8 | m² | 0 | 57.55 | 71.9 | 0 |  | 57.55 | 57.55
4.1.3 | COMPOSIÇÃO |  | COMP-18 | DIVISORIA EM GRANITO CINZA, ESP = 3CM, ASSENTADO COM ARGAMASSA TRACO 1:4, ARREMATE EM CIMENTO BRANCO, EXCLUSIVE FERRAGENS | m² | 157.22 | 415.49 | 519.07 | 81608.19 |  | 415.49 | 415.49
4.1.4 | SINAPI |  | 68051 | LOCACAO ALVENARIA | m | 2416.4 | 4.35 | 5.43 | 13121.05 |  | 4.35 | 4.35
4.1.5 | SINAPI |  | 93201 | FIXAÇÃO (ENCUNHAMENTO) DE ALVENARIA DE VEDAÇÃO COM ARGAMASSA APLICADA COM COLHER. AF_03/2016 | m | 2416.4 | 3.51 | 4.39 | 10608 |  | 3.51 | 3.51
TOTAL ALVENARIA E DIVISÓRIAS | [8 empty] | 708373.4 |  |  | 0
4.2 | ESQUADRIAS E FERRAGENS | [8 empty] | 1.135% |  | 0
|  |  |  | PORTAS EM MADEIRA | [7 empty] | 0
4.2.1 | SINAPI |  | 90841 | KIT DE PORTA DE MADEIRA PARA PINTURA, SEMI-OCA (LEVE OU MÉDIA), PADRÃO MÉDIO, 60X210CM, ESPESSURA DE 3,5CM, ITENS INCLUSOS: DOBRADIÇAS, MONTAGEM E INSTALAÇÃO DO BATENTE, FECHADURA COM EXECUÇÃO DO FURO FORNECIMENTO E INSTALAÇÃO. AF_08/2015 - ABRIR | UND | 0 | 461.14 | 576.1 | 0 |  | 461.14 | 461.14
4.2.2 | SINAPI |  | 90842 | KIT DE PORTA DE MADEIRA PARA PINTURA, SEMI-OCA (LEVE OU MÉDIA), PADRÃO MÉDIO, 70X210CM, ESPESSURA DE 3,5CM, ITENS INCLUSOS: DOBRADIÇAS, MONTAGEM E INSTALAÇÃO DO BATENTE, FECHADURA COM EXECUÇÃO DO FURO FORNECIMENTO E INSTALAÇÃO. AF_08/2015 - ABRIR | UND | 0 | 483.14 | 603.59 | 0 |  | 483.14 | 483.14
4.2.3 | SINAPI |  | 90843 | KIT DE PORTA DE MADEIRA PARA PINTURA, SEMI-OCA (LEVE OU MÉDIA), PADRÃO MÉDIO, 80X210CM, ESPESSURA DE 3,5CM, ITENS INCLUSOS: DOBRADIÇAS, MONTAGEM E INSTALAÇÃO DO BATENTE, FECHADURA COM EXECUÇÃO DO FURO FORNECIMENTO E INSTALAÇÃO. AF_08/2015 - ABRIR | UND | 0 | 510.89 | 638.25 | 0 |  | 510.89 | 510.89
4.2.4 | SINAPI |  | 90844 | KIT DE PORTA DE MADEIRA PARA PINTURA, SEMI-OCA (LEVE OU MÉDIA), PADRÃO MÉDIO, 90X210CM, ESPESSURA DE 3,5CM, ITENS INCLUSOS: DOBRADIÇAS, MONTAGEM E INSTALAÇÃO DO BATENTE, FECHADURA COM EXECUÇÃO DO FURO FORNECIMENTO E INSTALAÇÃO. AF_08/2015 - ABRIR | UND | 136 | 537.2 | 671.12 | 91272.32 |  | 537.2 | 537.2
4.2.5 | SINAPI |  | 73910/009 | PORTA DE MADEIRA COMPENSADA LISA PARA CERA OU VERNIZ, 120X210X3,5CM, 2 FOLHAS (40+80), INCLUSO ADUELA 1A, ALIZAR 1A E DOBRADICAS COM ANEL - DE ABRIR | UND | 46 | 602.22 | 752.35 | 34608.1 |  | 602.22 | 602.22
4.2.6 | COMPOSIÇÃO |  | COMP-19 | Porta em madeira compensada (canela), lisa, semi-ôca, 1,60 x 2,10 m, 2 folhas, com visor(30x30cm), tipo vai-vem, inclusive batentes e ferragens | UND | 6 | 624.44 | 780.11 | 4680.66 |  | 624.44 | 624.44
4.2.7 | COMPOSIÇÃO |  | COMP-20 | PORTA DE MADEIRA COMPENSADA LISA PARA CERA OU VERNIZ, DE CORRER, COM ADUELA E ALIZAR DE 1A, TRILHO E RODIZIOS | M2 | 0 | 210.2 | 262.6 | 0 |  | 210.2 | 210.2
4.2.8 | SINAPI |  | 74139/002 | PORTA DE MADEIRA PARA BANHEIRO, EM CHAPA DE MADEIRA COMPENSADA, REVESTIDA COM LAMINADO TEXTURIZADO, 60X160CM, INCLUSO MARCO E DOBRADICAS | UN | 40 | 229.81 | 287.1 | 11484 |  | 229.81 | 229.81
4.2.9 | ORSE | C | 3423 | Porta especial com revestimento de chumbo, e=2mm | M² | 0 | 2005.1 | 2504.97 | 0 |  | 2005.1 | 2005.1
|  |  |  | PORTAS EM ALUMÍNIO | [7 empty] | 0
4.2.10 | COMPOSIÇÃO |  | COMP-82 | PORTA DE CORRER EM ALUMINIO, COM DUAS FOLHAS PARA VIDRO, INCLUSO GUARNICAO E VIDRO LAMINADO COLORIDO 6MM (3+3MM) - COMP SIMILAR COMP. SINAPI 68050 | M² | 0 | 726.49 | 907.6 | 0 |  | 726.49 | 726.49
4.2.11 | SINAPI |  | 91341 | PORTA EM ALUMÍNIO DE ABRIR TIPO VENEZIANA COM GUARNIÇÃO, FIXAÇÃO COM PARAFUSOS - FORNECIMENTO E INSTALAÇÃO. AF_08/2015 | M² | 0 | 585.01 | 730.85 | 0 |  | 585.01 | 585.01
4.2.12 | COMPOSIÇÃO |  | COMP-85 | PORTA DE ALUMÍNIO DE ABRIR PARA VIDRO SEM GUARNIÇÃO, FIXAÇÃO COM PARAFUSOS, INCLUSIVE VIDROS LAMINADO 6MM (3+3) - FORNECIMENTO E INSTALAÇÃO. AF_08/2015 - SIMILAR COMP 94805 SINAPI | M2 | 0 | 748.22 | 934.75 | 0 |  | 748.22 | 748.22
4.2.13 | SINAPI |  | 73736/001 | DOBRADICA TIPO VAI E VEM EM LATAO POLIDO 3" - P/ PORTA DE 120X210CM | UND | 0 | 58.68 | 73.31 | 0 |  | 58.68 | 58.68
|  |  |  | PORTAS EM VIDRO | [7 empty] | 0
4.2.14 | COMPOSIÇÃO |  | COMP-23 | PORTA DE VIDRO TEMPERADO, ESPESSURA 10MM, INCLUSIVE ACESSORIOS | M2 | 0 | 954.2 | 1192.08 | 0 |  | 954.2 | 954.2
4.2.15 | COMPOSIÇÃO |  | COMP-86 | PORTA DE VIDRO LAMINADO BRONZE, 2,00X2,60M,2 FOLHAS, ESPESSURA 8MM (4+4), INCLUSIVE ACESSORIOS - SIMILAR COMP 73838/1 | UN | 0 | 4868.73 | 6082.5 | 0 |  | 4868.73 | 4868.73
4.2.16 | COMPOSIÇÃO |  | COMP-87 | PORTA DE VIDRO LAMINADO BRONZE, 1,00X2,10M,1 FOLHAS, ESPESSURA 8MM (4+4), INCLUSIVE ACESSORIOS - SIMILAR COMP 73838/1 | UN | 0 | 2210.99 | 2762.19 | 0 |  | 2210.99 | 2210.99
|  |  |  | PORTAS EM FERRO | [7 empty] | 0
4.2.17 | SINAPI |  | 74238/002 | PORTAO EM TELA ARAME GALVANIZADO N.12 MALHA 2" E MOLDURA EM TUBOS DE ACO COM DUAS FOLHAS DE ABRIR, INCLUSO FERRAGENS | M² | 0 | 729.72 | 911.64 | 0 |  | 729.72 | 729.72
4.2.18 | SINAPI |  | 90838 | PORTA CORTA-FOGO 90X210X4CM - FORNECIMENTO E INSTALAÇÃO. AF_08/2015 | UND | 0 | 1181.06 | 1475.5 | 0 |  | 1181.06 | 1181.06
4.2.19 | COMPOSIÇÃO |  | COMP-24 | PORTA CORTA-FOGO 200X210X4CM 2F- FORNECIMENTO E INSTALAÇÃO. AF_08/2016 | UND | 0 | 2230 | 2785.94 | 0 |  | 2230 | 2230
4.2.20 | COMPOSIÇÃO |  | COMP-83 | Porta p/ Câmara Frigorífica, Núcleo em PUR, revestida nas duas faces com aço pré-pintado (RAL9003), acabamento lateral em aluminio, Giratória c/ chave, 2 FOLHAS COM dim. 2,00 x 2,10 x 0,10, manual. | UN | 0 | 10120.14 | 12643.09 | 0 |  | 10120.14 | 10120.14
|  |  |  | JANELAS | [7 empty] | 0
4.2.21 | COMPOSIÇÃO |  | COMP-26 | JANELA EM ALUMINIO TIPO MAXIMAR/CORRER ANODIZADO BRANCO - FACHADA ENTRE VÃOS, INCLUSIVE VIDRO LAMINADO 6MM | M² | 0 | 771.96 | 964.41 | 0 |  | 771.96 | 771.96
4.2.22 | COMPOSIÇÃO |  | COMP-81 | CAIXILHO FIXO, DE ALUMINIO, VENEZIANO - SIMILIAR COMP 85010 - SINAPI - ENTRADA E SAÍDA DE VENTILAÇÃO ESCADAS | M2 | 12.8 | 475.14 | 593.59 | 7597.95 |  | 475.14 | 475.14
4.2.23 | SINAPI |  | 85096 | GRADIL DE ALUMINIO ANODIZADO TIPO BARRA CHATA | M2 | 0 | 294.26 | 367.62 | 0 |  | 294.26 | 294.26
4.2.24 | COMPOSIÇÃO |  | COMP-88 | CAIXILHO FIXO, DE ALUMINIO, PARA VIDRO TEMPERADO INCOLOR 6MM, INCLUSIVE - SIMILAR COMP 85010 SINAPI - GUICHES/VISORES DE PAREDES | M2 | 27.99 | 560.63 | 700.4 | 19604.2 |  | 560.63 | 560.63
|  |  |  | ACESSÓRIOS | [7 empty] | 0
4.2.25 | SINAPI |  | 90830 | FECHADURA DE EMBUTIR COM CILINDRO, EXTERNA, COMPLETA, ACABAMENTO PADRÃO MÉDIO, INCLUSO EXECUÇÃO DE FURO - FORNECIMENTO E INSTALAÇÃO. AF_08/2015 | UND | 46 | 74.03 | 92.49 | 4254.54 |  | 74.03 | 74.03
4.2.26 | SINAPI |  | 84880 | FECHADURA BICO DE PAPAGAIO PARA PORTA DE CORRER INTERNA, CHAVE BIPARTIDA, ACABAMENTO PADRAO MEDIO | UN | 0 | 58.75 | 73.4 | 0 |  | 58.75 | 58.75
4.2.27 | SINAPI |  | 74046/002 | TARJETA TIPO LIVRE/OCUPADO PARA PORTA DE BANHEIRO | UN | 40 | 24.58 | 30.71 | 1228.4 |  | 24.58 | 24.58
4.2.28 | SINAPI |  | 72200 | REVESTIMENTO EM LAMINADO MELAMINICO TEXTURIZADO, ESPESSURA 0,8 MM, FIXADO COM COLA | M² | 845.2 | 69.68 | 87.05 | 73574.66 |  | 69.68 | 69.68
4.2.29 | COMPOSIÇÃO |  | COMP-01 | VISOR FIXO COM VIDRO E REQUADRO DE MADEIRA PARA PORTA - 40X90CM | un | 46 | 100.34 | 125.35 | 5766.1 |  | 100.34 | 100.34
4.2.30 | COMPOSIÇÃO |  | COMP-02 | VISOR FIXO COM VIDRO E REQUADRO DE MADEIRA PARA PORTA - 20X90CM | un | 12 | 86.5 | 108.06 | 1296.72 |  | 86.5 | 86.5
TOTAL ESQUADRIAS E FERRAGENS | [8 empty] | 255367.65 |  |  | 0
4.3 | VIDROS | [8 empty] | 0% |  | 0
4.3.1 | SINAPI |  | 72120 | VIDRO TEMPERADO INCOLOR, ESPESSURA 10MM, FORNECIMENTO E INSTALACAO, INCLUSIVE MASSA PARA VEDACAO | m² | 0 | 345.36 | 431.46 | 0 |  | 345.36 | 345.36
4.3.2 | COMPOSIÇÃO |  | COMP-27 | VISOR PLUMBÍFERO, COM MOLDURA DE 100 X 60 CM, ESP: 60MM | m² | 0 | 4314.82 | 5390.5 | 0 |  | 4314.82 | 4314.82
4.3.3 | SINAPI |  | 72139 | BLOCOS DE VIDRO TIPO CANELADO 19X19X8CM, ASSENTADO COM ARGAMASSA TRACO 1:3 (CIMENTO E AREIA GROSSA) PREPARO MECANICO, COM REJUNTAMENTO EM CIMENTO BRANCO E BARRAS DE ACO | M2 | 0 | 527.87 | 659.47 | 0 |  | 532.47 | 532.47
4.3.4 | ORSE |  | 10036 | Fornecimento e instalação de fachada em pele de vidro, linha Citta Due Alcoa, em vidro laminado 3+3 prata | m² | 0 | 1374.52 | 1717.19 | 0 |  | 1374.52 | 1374.52 | -1374.52
VIDROS E PLÁSTICOS | [8 empty] | 0 |  |  | 0
4.4 | ELEMENTOS DE FACHADA / OUTROS | [8 empty] | 0% |  | 0
4.4.1 | SEINFRA |  | C2222 | REVESTIMENTO EM ACM (MARQUISES), CONFORME DETALHAMENTO EM PROJETO - FORNECIMENTO E INSTALAÇÃO | m² | 0 | 435.46 | 544.02 | 0 |  | 417.61 | 417.61
ELEMENTOS DE FACHADAS / OUTROS | [8 empty] | 0 |  |  | 0
TOTAL DO ITEM PAREDES E PAINÉIS | [8 empty] | 963741.05 |  |  | 0
5 | COBERTURA E PROTEÇÕES | [8 empty] | 0% |  | 0
5.1 | COBERTURA / TELHADO | [8 empty] | 0% |  | 0
5.1.1 | SINAPI |  | 72111 | ESTRUTURA METALICA EM TESOURAS OU TRELICAS, VAO LIVRE DE 15M, FORNECIMENTO E MONTAGEM, NAO SENDO CONSIDERADOS OS FECHAMENTOS METALICOS, AS COLUNAS, OS SERVICOS GERAIS EM ALVENARIA E CONCRETO, AS TELHAS DE COBERTURA E A PINTURA DE ACABAMENTO | m2 | 0 | 65.18 | 81.43 | 0 |  | 65.18 | 65.18
5.1.2 | SINAPI |  | 74064/001 | FUNDO ANTICORROSIVO A BASE DE OXIDO DE FERRO (ZARCAO), UMA DEMAO | m2 | 0 | 13.56 | 16.94 | 0 |  | 13.56 | 13.56
5.1.3 | SINAPI |  | 73924/003 | PINTURA ESMALTE SINTÉTICO FOSCO, NA COR CINZA CHUMBO, DUAS DEMAOS, SOBRE ESTRUTURA METÁLICA DE SUSTENTAÇÃO DAS TELHAS DE FIBROCIMENTO | m2 | 0 | 18.04 | 22.54 | 0 |  | 18.04 | 18.04
5.1.4 | SINAPI |  | 94216 | TELHAMENTO COM TELHA METÁLICA TERMOACÚSTICA, COM ATÉ 2 ÁGUAS, INCLUSO IÇAMENTO. AF_06/2016 | m² | 0 | 97.25 | 121.49 | 0 |  | 97.25 | 97.25
TOTAL COBERTURA E PROTEÇÕES | [8 empty] | 0 |  |  | 0
5.2 | CALHAS E RUFOS | [8 empty] | 0% |  | 0
5.2.1 | COMPOSIÇÃO |  | COMP-28 | Rufo em concreto armado, largura 40cm, espessura 3cm | m | 0 | 23.92 | 29.88 | 0 |  | 23.92 | 23.92
5.2.2 | SINAPI |  | 84042 | CALHA DE CONCRETO, ESPESSURA DE 8 CM, PREPARADO EM BETONEIRA E CIMENTADO LISO EXECUTADO COM ARGAMASSA TRACO 1:4 (CIMENTO E AREIA ME DIA NAO PENEIRADA), PREPARO MANUAL ( LARGURA DA CALHA DE 40 CM) | m | 0 | 128.73 | 160.82 | 0 |  | 128.73 | 128.73
5.2.3 | SINAPI |  | 71623 | Chapim de concreto pré-moladado | m | 0 | 24.69 | 30.85 | 0 |  | 24.69 | 24.69
TOTAL CALHAS E RUFOS | [8 empty] | 0 |  |  | 0
TOTAL COBERTURA E PROTEÇÕES | [8 empty] | 0 |  |  | 0
6 | REVESTIMENTOS, FORROS, MARCENARIA, SERRALHERIA E PINTURAS | [8 empty] | 13.91% |  | 0
6.1 | REVESTIMENTO INTERNO EM PAREDES | [8 empty] | 7.154% |  | 0
6.1.1 | SINAPI |  | 87879 | CHAPISCO APLICADO EM ALVENARIAS E ESTRUTURAS DE CONCRETO INTERNAS, COM COLHER DE PEDREIRO. ARGAMASSA TRAÇO 1:3 COM PREPARO EM BETONEIRA 400L. AF_06/2014 | m² | 22896.29 | 2.53 | 3.16 | 72352.28 |  | 3.83 | 3.83
6.1.2 | SINAPI |  | 87531 | EMBOÇO, INTERNO E EXTERNO, PARA RECEBIMENTO DE CERÂMICA, EM ARGAMASSA TRAÇO 1:2:8, PREPARO MECÂNICO COM BETONEIRA 400L, APLICADO MANUALMENTE EM FACES INTERNAS DE PAREDES DE AMBIENTES COM ÁREA MENOR QUE 5M2, ESPESSURA DE 20MM, COM EXECUÇÃO DE TALISCAS. | m² | 5793.14 | 18.39 | 22.97 | 133068.43 |  | 21.31 | 21.31
6.1.3 | SINAPI |  | 87794 | REBOCO OU MASSA ÚNICA, INTERNO E EXTERNO, EM ARGAMASSA TRAÇO 1:2:8, PREPARO MECÂNICO, APLICADA MANUALMENTE NA ALVENARIA, ESPESSURA DE 25 MM. | m² | 17103.15 | 22.46 | 28.06 | 479914.39 |  | 22.46 | 22.46
6.1.4 | COMPOSIÇÃO |  | COMP-71 | REVESTIMENTO COM ARGAMASSA BARITADA, RX-GAB.MEDICO | m² | 0 | 67.68 | 84.55 | 0 |  | 67.68 | 67.68
6.1.5 | COMPOSIÇÃO |  | COMP-29 | REVESTIMENTO EM PORCELANATO RETIFICADO 60X60 CM, COM REJUNTE NA COR BRANCO, A BASE DE EPÓXI, ELIANE - BIANCO PLUS, OU EQUIVALENTE TÉCNICA | m² | 5793.14 | 127.73 | 159.57 | 924411.35 |  | 127.73 | 127.73
TOTAL REVESTIMENTO INTERNO EM PAREDES | [8 empty] | 1609746.45 |  |  | 0
6.2 | REVESTIMENTO EXTERNO EM PAREDES | [8 empty] | 0% |  | 0
6.2.1 | SINAPI |  | 87905 | CHAPISCO APLICADO EM ALVENARIA (COM PRESENÇA DE VÃOS) E ESTRUTURAS DE CONCRETO DE FACHADA, COM COLHER DE PEDREIRO. ARGAMASSA TRAÇO 1:3 COM PREPARO EM BETONEIRA 400L. AF_06/2014 | m² | 0 | 5.26 | 6.57 | 0 |  | 5.26 | 5.26
6.2.2 | SINAPI |  | 87779 | EMBOÇO OU MASSA ÚNICA EM ARGAMASSA TRAÇO 1:2:8, PREPARO MECÂNICO COM BETONEIRA 400 L, APLICADA MANUALMENTE EM PANOS DE FACHADA COM PRESENÇA DE VÃOS, ESPESSURA DE 35 MM. AF_06/2014 | m² | 0 | 36.07 | 45.06 | 0 |  | 36.07 | 36.07
6.2.3 | COMPOSIÇÃO |  | COMP-29 | REVESTIMENTO EXTERNO EM FACHADAS DE PRÉDIOS COM CERÂMICA TIPO PORCELANATO CONCRETÍSSIMO -M 30X90CM OU EQUIVALENTE TÉCNICO | M2 | 0 | 127.73 | 159.57 | 0 |  | 127.73 | 127.73
6.2.4 | COMPOSIÇÃO |  | COMP-31 | REVESTIMENTO CERÂMICO PARA PAREDES, GAIL - LINHA SPORT, PLACA EXTRUDADA, REF. 1009, DIMENSÕES 24X11,6CM, OU EQUIVALENTE TÉCNICA, APLICADO COM ARGAMASSA INDUSTRIALIZADA AC-III, REJUNTADO, EXCLUSIVE REGULARIZAÇÃO DE BASE OU EMBOÇO (ORSE - 09117 ADAPTADA) | M2 | 0 | 76.1 | 95.07 | 0 |  | 76.1 | 76.1
6.2.5 | SINAPI |  | 87242 | REVESTIMENTO CERÂMICO PARA PAREDES EXTERNAS EM PASTILHAS DE PORCELANA 5 X 5 CM (PLACAS DE 30 X 30 CM), ALINHADAS A PRUMO, APLICADO EM PANOS COM VÃOS. AF_06/2014 | m² | 0 | 118.36 | 147.87 | 0 |  | 118.36 | 118.36
TOTAL REVESTIMENTO EXTERNO EM PAREDE | [8 empty] | 0 |  |  | 0
6.3 | FORROS E ELEMENTOS DECORATIVOS | [8 empty] | 3.142% |  | 0
6.3.1 | SINAPI |  | 87882 | CHAPISCO APLICADO NO TETO, COM ROLO PARA TEXTURA ACRÍLICA. ARGAMASSA TRAÇO 1:4 E EMULSÃO POLIMÉRICA (ADESIVO) COM PREPARO EM BETONEIRA 400L. | M2 | 1034.65 | 3.38 | 4.22 | 4366.22 |  | 3.38 | 3.38
6.3.2 | SINAPI |  | 90406 | MASSA ÚNICA, PARA RECEBIMENTO DE PINTURA, EM ARGAMASSA TRAÇO 1:2:8, PREPARO MECÂNICO COM BETONEIRA 400L, APLICADA MANUALMENTE EM TETO, ESPESSURA DE 20MM, COM EXECUÇÃO DE TALISCAS. AF_03/2015 | M2 | 1034.65 | 25.43 | 31.77 | 32870.83 |  | 25.43 | 25.43
6.3.3 | ORSE | C | 10411 | Forro de gesso acartonado, FGE - forro gypsum estruturado, em chapa gypsum drywall, RT BR 12,5mm, da Gypsum ou similar - fornecimento e aplicação | m² | 3343.1 | 60 | 74.96 | 250598.78 |  | 60 | 60
6.3.4 | ORSE | C | 7702 | Forro de gesso acartonado removível, cor branco, placa 1243 x 618mm, gessolyne gypsum ou similar - fornecimento e aplicação | m2 | 2201.48 | 75 | 93.7 | 206278.68 |  | 75 | 75
6.3.5 | ORSE | C | 1955 | Fornecimento e colocação de forro em fibra mineral armstrong georgian (rh 90) | m2 | 658.38 | 75 | 93.7 | 61690.21 |  | 75 | 75
6.3.6 | COMPOSIÇÃO |  | COMP-78 | REVESTIMENTO PAREDES COM GRANITO PRETO TIJUCA, ESPESSURA DE 2CM, ASSENTADO COM ARGAMASSA PRE-FABRICADA DE CIMENTO COLANTE E REJUNTAMENTO COM ARGAMASSA PRE-FABRICADA PARA REJUNTAMENTO - SIMILAR COMP 84097 - SINAPI - ÁREA DOS ELEVADORES DO TERREO | m2 | 0 | 419.22 | 523.73 | 0 |  | 419.22 | 419.22
6.3.7 | COMPOSIÇÃO ANEXA |  | COMP-06 | BATE MACAS EM PVC -20MM - FORNECIMENTO E INSTALAÇÃO | m | 1130.45 | 107.06 | 133.75 | 151197.69 |  | 107.06 | 107.06
TOTAL FORROS E ELEMENTOS DECORATIVOS | [8 empty] | 707002.41 |  |  | 0
6.4 | ESCADAS E CORRIMÃOS METÁLICOS | [8 empty] | 1% |  | 0
6.4.1 | COMPOSIÇÃO |  | COMP-62 | Guarda-corpo em tubo de aço inox ø=1 1/2", duplo, com montantes e fechamento em tubo inox ø=1 1/2", h=96cm, c/acabamento polido, p/fixação em piso | m | 0 | 601.72 | 751.73 | 0 |  | 601.72 | 601.72
6.4.2 | SINAPI |  | 84862 | Corrimão em tubo de aço galvanizado (altura = 0,90 m), com barras verticais a cada 2.00m (2"), barra horizontal intermediária (1 1/2") e barra horizontal superior (1 1/2") | M | 0 | 169.34 | 211.56 | 0 |  | 169.34 | 169.34
6.4.3 | SINAPI |  | 74072/002 | CORRIMÃO EM TUBO DE AÇO INDUSTRIAL (DIAMETRO DE 2 1/2") - FORNECIMENTO E INSTALAÇÃO | M | 1080.86 | 94.72 | 118.33 | 127898.16 |  | 94.72 | 94.72
6.4.4 | COMPOSIÇÃO ANEXA |  | comp-07 | GUARDA-CORPO EM ALUMÍNIO E VIDRO LAMINADO 8MM | M2 | 86.2 | 794.52 | 992.59 | 85561.26 |  | 794.52 | 794.52
6.4.5 | COMPOSIÇÃO |  | COMP-70 | ESCADA DE ACESSO AO HELIPONTO EM ESTRUTURA METÁLICA EM AÇO SAC 300, VÃOS ATE 12M, INCLUSIVE CHAPA XADREZ PARA PISOS E=1/4" | M2 | 8.68 | 331.19 | 413.76 | 3591.44 |  | 331.19 | 331.19
6.4.6 | SINAPI |  | 74194/001 | ESCADA TIPO MARINHEIRO EM TUBO ACO GALVANIZADO 1 1/2" 5 DEGRAUS | m | 0 | 193.94 | 242.29 | 0 |  | 193.94 | 193.94
6.4.7 | COMPOSIÇÃO |  | COMP-77 | ASSENTAMENTO DE PORTAIS PARA ELEVADORES - 1,20 X 2,20M | m2 | 84.48 | 76.04 | 95 | 8025.6 |  | 76.04 | 76.04
TOTAL ESCADAS E CORRIMÃOS METÁLICOS | [8 empty] | 225076.46 |  |  | 0
6.5 | PINTURAS | [8 empty] | 2.609% |  | 0
6.5.1 | SINAPI |  | 88411 | APLICAÇÃO MANUAL DE FUNDO SELADOR ACRÍLICO EM PAREDES | m² | 17103.15 | 1.57 | 1.96 | 33522.17 |  | 1.57 | 1.57
6.5.2 | SINAPI |  | 88496 | EMASSAMENTO INTERNO COM MASSA PVA DUAS DEMAOS, EM FORRO | m² | 6579.24 | 15.02 | 18.76 | 123426.54 |  | 15.02 | 15.02
6.5.3 | SINAPI |  | 88497 | EMASSAMENTO INTERNO COM MASSA ACRILICA, 2 DEMAOS - PAREDES | m² | 12344.28 | 7.96 | 9.94 | 122702.14 |  | 7.96 | 7.96
6.5.4 | SINAPI |  | 88489 | APLICAÇÃO MANUAL DE PINTURA COM TINTA LÁTEX ACRÍLICA EM PAREDES, DUASDEMÃOS. | m² | 12344.28 | 9.39 | 11.73 | 144798.4 |  | 9.39 | 9.39
6.5.5 | SINAPI |  | 88416 | APLICAÇÃO MANUAL DE PINTURA COM TINTA TEXTURIZADA ACRÍLICA - PINTURA EXTERNA DA UNIDADE | m² | 4758.86 | 13.1 | 16.37 | 77902.54 |  | 13.1 | 13.1
6.5.6 | SINAPI |  | 88482 | APLICAÇÃO DE FUNDO SELADOR LÁTEX PVA EM TETO, UMA DEMÃO | m² | 6579.24 | 2.05 | 2.56 | 16842.85 |  | 2.05 | 2.05
6.5.7 | SINAPI |  | 88486 | APLICAÇÃO MANUAL DE PINTURA COM TINTA LÁTEX PVA EM TETO, DUAS DEMÃOS | m² | 6579.24 | 8.27 | 10.33 | 67963.55 |  | 8.27 | 8.27
6.5.8 | SINAPI |  | 84647 | PINTURA EPOXI INCLUSO EMASSAMENTO E FUNDO PREPARADOR | m² | 0 | 94.25 | 117.75 | 0 |  | 94.25 | 94.25
6.5.9 | SINAPI |  | 79467 | PINTURA DAS FAIXAS DE DEMARCACAO DAS VAGAS DE ESTACIONAMENTO COM TINTA A BASE DE BORRACHA CLORADA | m | 0 | 10.45 | 13.06 | 0 |  | 10.45 | 10.45
TOTAL PINTURAS | [8 empty] | 587158.19 |  |  | 0
TOTAL DA ETAPA REVESTIMENTOS, FORROS, MARCENARIA E SERRALHERIA | [8 empty] | 3128983.51 |  |  | 0
7 | PAVIMENTAÇÃO, PISOS, BANCADAS, SOLEIRAS E PEITORIS | [8 empty] | 8.021% |  | 0
7.1 | PAVIMENTAÇÃO E PISOS | [8 empty] | 7.58% |  | 0
7.1.1 | SINAPI |  | 72183 | PISO EM CONCRETO 20MPA PREPARO MECANICO, ESPESSURA 7 CM, COM ARMACAO E M TELA SOLDADA - SUBSOLO | m² | 0 | 70.17 | 87.66 | 0 |  | 70.17 | 70.17
7.1.2 | SINAPI |  | 87620 | REGULARIZACAO DE CONTRAPISO, TRAÇO 1:3 (CIMENTO:AREIA), ESPESSURA DE 2 cm, DAS LAJES E CONTRAPISOS | m² | 7182.08 | 20 | 24.99 | 179480.18 |  | 20 | 20
7.1.3 | COMPOSIÇÃO |  | COMP-29 | REVESTIMENTO CERÂMICO PARA PISO, 60 X 60 CM, PORCELANATO RETIFICADO LINHA BIANCO PLUS, ELIANE, APLICADO COM ARGAMASSA INDUSTRIALIZADA AC-III, REJUNTADO COM REJUNTE EPÓXI, EXCLUSIVE REGULARIZAÇÃO DE BASE, OU EQUIVALENTE TÉCNICO | m² | 5928.11 | 127.73 | 159.57 | 945948.51 |  | 127.73 | 127.73
7.1.4 | COMPOSIÇÃO |  | COMP-30 | Rodape em porcelanato retificado h=10 cm - NA MESMA ESPECIFICAÇÃO DO PISO | m | 4647.78 | 23.69 | 29.6 | 137574.29 |  | 23.69 | 23.69
7.1.5 | SINAPI |  | 84190 | PISO GRANITO CINZA NÃO POLIDO, ASSENTADO SOBRE ARGAMASSA CIMENTO / AREIA TRACO 1:3 INCLUSIVE REJUNTE EM CIMENTO | M2 | 1044.79 | 302.83 | 378.33 | 395275.4 |  | 302.83 | 302.83
7.1.6 | SINAPI |  | 73974/001 | PISO CIMENTADO COM ACABAMENTO RÚSTICO PARA ÁREAS TÉCNICAS, COM ARGAMASSA DE CIMENTO E AREIA GROSSA NO TRAÇO 1:3, ESPESSURA DE 2CM | M2 | 222.21 | 28.91 | 36.12 | 8026.23 |  | 28.91 | 28.91
7.1.7 | SINAPI |  | 84179 | PISO EM CARPETE NYLON ESPESSURA 6MM, COLOCADO SOBRE ARGAMASSA - AUDITÓRIO | m2 | 209.18 | 133.25 | 166.47 | 34822.19 |  | 133.25 | 133.25
7.1.8 | COMPOSIÇÃO ANEXA |  | COMP-04 | PISO VÍNILICO CONDUTIVO EM MANTA, ESPESSURA 2MM, RODAPÉ BOLEADO TIPO HOSPITALAR, | m² | 0 | 198.69 | 248.22 | 0 |  | 198.69 | 198.69
7.1.9 | COMPOSIÇÃO ANEXA |  | COMP-04 | RODAPÉ - VÍNILICO CONDUTIVO EM MANTA, ESPESSURA 2MM, RODAPÉ BOLEADO TIPO HOSPITALAR, COM DESENHOS EM TRÊS PADRÕES DE CORES. | m² | 0 | 198.69 | 248.22 | 0 |  | 198.69 | 198.69
7.1.10 | COMPOSIÇÃO ANEXA |  | COMP-03 | RODAPE VINILICO ALTURA 5CM, ESPESSURA 1MM, FIXADO COM COLA | m2 | 0 | 174.54 | 218.05 | 0 |  | 174.54 | 174.54
7.1.11 | COMPOSIÇÃO ANEXA |  | COMP-03 | PISO VINILICO SEMIFLEXIVEL EM MANTA, LINHA IQ OPTIMA CLASSIC - MARCA TARKETT , ESPESSURA 2,0MM, FIXADO COM COLA OU EQUIVALENTE TÉCNICO | m² | 0 | 174.54 | 218.05 | 0 |  | 174.54 | 174.54
7.1.12 | COMPOSIÇÃO |  | COMP-61 | PISO PODOTÁTIL INTERNO EM BORRACHA 25x 25cm ASSENTAMENTO COM COLA VINIL (FORNECIMENTO E ASSENTAMENTO) | M2 | 0 | 197.57 | 246.82 | 0 |  | 197.57 | 197.57
7.1.13 | COMPOSIÇÃO |  | COMP-79 | PISO EM GRANITO DOS ELEVADORES - PISO EM GRANITO PRETO ESPESSURA 2CM, ASSENTADO COM ARGAMASSA COLANTE DUPLA COLAGEM, COM REJUNTAMENTO EM CIMENTO BRANCO - COMP SIMILAR 72138 - SINAPI | m2 | 8.58 | 416.34 | 520.13 | 4462.72 |  | 416.34 | 416.34
TOTAL PISOS E CALÇADAS | [8 empty] | 1705589.52 |  |  | 0
7.2 | BANCADAS | [8 empty] | 0.4414% |  | 0
7.2.1 | COMPOSIÇÃO |  | COMP-32 | BANCADAS EM GRANITO CINZA - COLOCADO | m² | 111.13 | 503.48 | 629 | 69900.77 |  | 503.48 | 503.48
7.2.2 | COMPOSIÇÃO |  | COMP-69 | BANCADAS EM AÇO INOXIDÁVEL 304, INCLUSIVE RODABANCADA | M2 | 19.35 | 1217.21 | 1520.66 | 29424.77 |  | 1217.21 | 1217.21
TOTAL BANCADAS | [8 empty] | 99325.54 |  |  | 0
TOTAL PAVIMENTAÇÃO, PISOS, BANCADAS | [8 empty] | 1804915.06 |  |  | 0
8 | IMPERMEABILIZAÇÕES | [8 empty] | 0.3842% |  | 0
8.1 | SINAPI |  | 83737 | IMPERMEABILIZACAO DAS LAJES COM MANTA ASFALTICA (COM POLIMEROS TIPO APP), E=3 MM | m² | 863.91 | 55.49 | 69.32 | 59886.24 |  | 55.49 | 55.49
8.2 | SINAPI |  | 83749 | PROTEÇÃO MECÂNICA DA MANTA ASFÁLTICA APLICADA SOBRE LAJES, COM ARGAMASSA TRAÇO 1:3, ESP. 2,5 CM E COM TELA GALVANIZADA. | m² | 863.91 | 24.61 | 30.75 | 26565.23 |  | 24.61 | 24.61
8.3 | SINAPI |  | 83737 | IMPERMEABILIZACAO DAS CALHAS COM MANTA ASFALTICA (COM POLIMEROS TIPO APP), E=3 MM | m² | 0 | 55.49 | 69.32 | 0 |  | 55.49 | 55.49
8.4 | SINAPI |  | 83749 | PROTEÇÃO MECÂNICA COM ARGAMASSA TRAÇO 1:3, ESP. 2,5 CM, DAS SUPERFÍCIES IMPERMEABILIZADAS DAS CALHAS. | m² | 0 | 24.61 | 30.75 | 0 |  | 24.61 | 24.61
TOTAL IMPERMEABILIZAÇÕES | [8 empty] | 86451.47 | 0.3842% |  | 0
9 | INSTALAÇÕES E APARELHOS | [8 empty] | 35.86% |  | 0
9.1 | INSTALAÇÕES ELÉTRICAS/ SUBESTAÇÃO / TELEFÔNICAS / SPDA/EQUIPAMENTOS NO BREAK/ESTABILIZADOR/CABEAMENTO ESTRUTURADO/ CFTV E SISTEMAS ELETRÔNICOS | [8 empty] | 24.22% |  | 0
9.1.1 | Parametrização |  |  | INSTALAÇÕES ELÉTRICAS EM ALTA TENSÃO - (Subestação Abrigada em alvenaria de 3000kva/13800-380/220v, entrada áerea, com posto de medição, disjunção e transformação, fornecida (Transformador de 1500kva + 2 x 750 kva) ( 4 grupos geradores 500/625 kva c/quadro automatico, quadro de paralelismo /entrada em rampa e conjunto de atenuadores de ruidos) | m2 | 0 | 124.35 | 155.35 | 0 |  | 124.35 | 124.35
9.1.2 | Parametrização |  |  | INSTALAÇÕES ELÉTRICAS DE BAIXA TENSÃO (Luminárias, interruptors, tomadas, fios e cabos, quadros de distribuição, barramentos, eletrocalhas, pára-raios e spda) | m2 | 8016.08 | 437.55 | 546.63 | 4381829.81 |  | 437.55 | 437.55
9.1.3 | Parametrização |  |  | ELÉTRICAS, ELETRÔNICAS, LOGICA, SPDA E MONITORAMENTO CARDIACO(área predial descontada a área do heliponto) | m2 | 8016.08 | 106.56 | 133.13 | 1067180.73 |  | 106.56 | 106.56
TOTAL DAS INSTALAÇÕES ELÉTRICAS/ SUBESTAÇÃO / TELEFÔNICAS / SPDA/EQUIPAMENTOS NO BREAK/ESTABILIZADOR/CABEAMENTO ESTRUTURADO | [8 empty] | 5449010.54 |  |  | 0
9.2 | INSTALAÇÕES HIDRÁULICAS | [8 empty] | 3.347% |  | 0
9.2.1 | Parametrização |  |  | INSTALAÇÕES HIDRÁULICAS - ÁGUA FRIA E ÁGUA QUENTE - tubulações de água fria, registros e válvulas, drenos de ar-condicionado, boileres, sistema de irrigação, bombas de recalque) | unid | 8016.08 | 75.21 | 93.96 | 753190.88 |  | 75.21 | 75.21
TOTAL INSTALAÇÕES HIDRÁULICAS - ÁGUA FRIA | [8 empty] | 753190.88 |  |  | 0
9.3 | INSTALAÇÕES SANITÁRIAS / PLUVIAIS | [8 empty] | 1.126% |  | 0
9.3.1 | Parametrização |  |  | INSTALACOES SANITARIAS / PLUVIAIS - tubulação em pvc, caixas, drenagens diversas, águas pluviais) | unid | 8016.08 | 25.3 | 31.61 | 253388.29 |  | 25.3 | 25.3
TOTAL INSTALAÇÕES SANITÁRIAS | [8 empty] | 253388.29 |  |  | 0
9.4 | INSTALACOES GASES ESPECIAIS E MEDICINAIS | [8 empty] | 1.671% |  | 0
9.4.1 | Parametrização |  |  | INSTALACOES GASES ESPECIAIS E MEDICINAIS - instalações da rede em tubos de cobre, válvulas de segurança, sistema de alarme, centrais de gases medicinais, instalação de pontos de consumo, instalações de painéis modulares das cabeceiras) - considerada apenas as áreas do prédio principal com pontos de utilização) | Unid | 3299.15 | 91.25 | 114 | 376103.1 |  | 91.25 | 91.25
TOTAL INSTALAÇÕES DE GASES ESPECIAIS | [8 empty] | 376103.1 |  |  | 0
9.6 | INSTALAÇÕES DE COMBATE A INCÊNDIO | [8 empty] | 3.858% |  | 0
9.6.1 | Parametrização |  |  | INSTALAÇÕES DE COMBATE A INCÊNDIO, DETECÇÃO E ALARME - tubulações em aço galvanizado, rede de hidrantes/splinkers, extintores, rede gás glp, bombas, sinalização de rotas de fuga, iluminação de emergência, sistema de detecção e alarme de incêndio) | Und | 8016.08 | 86.68 | 108.29 | 868061.3 |  | 86.88 | 86.88
TOTAL INSTALAÇÕES DE COMBATE A INCÊNDIO | [8 empty] | 868061.3 |  |  | 0
9.7 | APARELHOS, LOUÇAS E METAIS | [8 empty] | 1.645% |  | 0
9.7.1 | SINAPI |  | 86932 | VASO SANITÁRIO SIFONADO COM CAIXA ACOPLADA LOUÇA BRANCA - PADRÃO MÉDIO, INCLUSO ENGATE FLEXÍVEL EM METAL CROMADO, 1/2" X 40CM - FORNECIMENTO E INSTALAÇÃO. | UNID | 92 | 318.49 | 397.89 | 36605.88 |  | 318.49 | 318.49
9.7.2 | COMPOSIÇÃO |  | COMP-33 | ASSENTO P/VASO SANITÁRIO | UNID | 92 | 33.5 | 41.85 | 3850.2 |  | 33.5 | 33.5
9.7.3 | SINAPI |  | 74234/001 | MICTORIO SIFONADO DE LOUCA BRANCA COM PERTENCES, COM REGISTRO DE PRESSAO 1/2" COM CANOPLA CROMADA ACABAMENTO SIMPLES E CONJUNTO PARA FIXACAO - FORNECIMENTO E INSTALACAO | UNID | 12 | 367.35 | 458.93 | 5507.16 |  | 367.35 | 367.35
9.7.4 | SINAPI |  | 86900 | CUBA DE EMBUTIR DE AÇO INOXIDÁVEL MÉDIA, PARA PIA - FORNECIMENTO E INSTALAÇÃO. | UNID | 10 | 128.06 | 159.99 | 1599.9 |  | 128.06 | 128.06
9.7.5 | SINAPI |  | 86901 | CUBA DE EMBUTIR OVAL EM LOUÇA BRANCA, 35 X 50CM OU EQUIVALENTE - FORNECIMENTO E INSTALAÇÃO. | UNID | 87 | 90.36 | 112.89 | 9821.43 |  | 90.36 | 90.36
9.7.6 | COMPOSIÇÃO |  | COMP-34 | Cuba de semi-encaixe, dim. 49 x 40cm, INCEPA, linha ocean pacific, ref. 63027 ou siimilar, exclusive sifão, engate, válvula e torneira | UNID | 16 | 724.99 | 905.73 | 14491.68 |  | 724.99 | 724.99
9.7.7 | COMPOSIÇÃO |  | COMP-038 | LAVATÓRIO LOUÇA BRANCA SUSPENSO, 29,5 X 39CM OU EQUIVALENTE, PADRÃO MÉDIO, INCLUSO SIFÃO TIPO GARRAFA EM METAL, VÁLVULA METÁLICA E ENGATE FLEXÍVEL 30CM EM PLÁSTICO E TORNEIRA CROMADA DE MESA, PADRÃO MÉDIO - FORNECIMENTO E INSTALAÇÃO. AF_12/2013 - SIMILAR COMP 86942 | UNID | 45 | 287.28 | 358.9 | 16150.5 |  | 287.28 | 287.28
9.7.8 | COMPOSIÇÃO |  | COMP-035 | LAVATÓRIO EM AÇO INOX 540X410X595, TORNEIRA E ACIONAMENTO POR JOELHO - UTI'S/URGÊNCIA | UNID | 0 | 1733.61 | 2165.8 | 0 |  | 1733.61 | 1733.61
9.7.9 | COMPOSIÇÃO |  | COMP-036 | EXPURGO HOSPITALAR EM INOX 70X55, INCLUSIVE VÁLVULA DE DESCARGA | UNID | 48 | 1190.38 | 1487.14 | 71382.72 |  | 1190.38 | 1190.38
9.7.10 | COMPOSIÇÃO |  | COMP-037 | Tanque em aço inox, incluso torneira cromada e sifão metálico | UNID | 0 | 487.49 | 609.02 | 0 |  | 487.49 | 487.49
9.7.11 | SINAPI |  | 86915 | TORNEIRA CROMADA DE MESA, 1/2" OU 3/4", PARA LAVATÓRIO, PADRÃO MÉDIO - FORNECIMENTO E INSTALAÇÃO - CUBAS DE LOUÇA EMBUTIR E SOBREPOR | UNID | 103 | 60.98 | 76.18 | 7846.54 |  | 60.98 | 60.98
9.7.12 | SINAPI |  | 86910 | TORNEIRA CROMADA TUBO MÓVEL, DE PAREDE, 1/2" OU 3/4", PARA PIA DE COZINHA, PADRÃO MÉDIO - FORNECIMENTO E INSTALAÇÃO. AF_12/2013 - CUBAS DE INOX E BANHEIRA DE BEBÊS | UNID | 55 | 69.3 | 86.58 | 4761.9 |  | 69.3 | 69.3
9.7.13 | SINAPI |  | 86887 | ENGATE FLEXÍVEL EM INOX 1/2" X 40CM - FORNECIMENTO E INSTALAÇÃO - CUBAS DE LOUÇA | UNID | 103 | 27.98 | 34.96 | 3600.88 |  | 27.98 | 27.98
9.7.14 | SINAPI |  | 86881 | SIFÃO DO TIPO GARRAFA EM METAL CROMADO 1 X 1.1/2" - FORNECIMENTO E INSTALAÇÃO. AF_12/2013 | UNID | 103 | 105.14 | 131.35 | 13529.05 |  | 105.14 | 105.14
9.7.15 | SINAPI |  | 86877 | VÁLVULA EM METAL CROMADO 1.1/2'X1.1/2' PARA CUBAS DE LOUÇA | UNID | 103 | 18.78 | 23.46 | 2416.38 |  | 18.78 | 18.78
9.7.16 | SINAPI |  | 86878 | VÁLVULA EM METAL CROMADO TIPO AMERICANA 3.1/2" X 1.1/2" PARA PIA - FOR | UNID | 10 | 37.37 | 46.69 | 466.9 |  | 37.37 | 37.37
9.7.17 | SINAPI |  | 9535 | CHUVEIRO ELETRICO COMUM CORPO PLASTICO TIPO DUCHA, FORNECIMENTO E INSTALACAO | UNID | 67 | 55.01 | 68.72 | 4604.24 |  | 55.01 | 55.01
9.7.18 | COMPOSIÇÃO |  | COMP-63 | Torneira para lavatorio cirúrgico com acionamento cotovelo mod. 455 ou similar | UNID | 0 | 406.3 | 507.59 | 0 |  | 406.3 | 406.3
9.7.19 | COMPOSIÇÃO |  | COMP- | BARRA DE APOIO RETA, EM ACO INOX POLIDO, COMPRIMENTO 60CM, DIAMETRO MINIMO 3 CM - PARA PORTAS DE BANHEIROS PNE | UNID | 16 | 117.68 | 147.02 | 2352.32 |  | 117.68 | 117.68
9.7.20 | COMPOSIÇÃO |  | COMP-64 | BARRA DE APOIO RETA, EM ACO INOX POLIDO, COMPRIMENTO 80CM, DIAMETRO MINIMO 3 CM | UNID | 77 | 141.39 | 176.64 | 13601.28 |  | 141.39 | 141.39
9.7.21 | COMPOSIÇÃO |  | COMP-68 | BARRA DE APOIO LAVATORIO, EM ACO INOX POLIDO, 40* CM X 50* CM, DIAMETRO MINIMO 3 CM | UNID | 0 | 290.4 | 362.8 | 0 |  | 290.4 | 290.4
9.7.22 | COMPOSIÇÃO |  | COMP-65 | BARRA DE APOIO EM "L", EM ACO INOX POLIDO 80 X 80 CM, DIAMETRO MINIMO 3 CM | UNID | 0 | 289.51 | 361.68 | 0 |  | 289.51 | 289.51
9.7.23 | COMPOSIÇÃO |  | COMP-66 | BARRA DE APOIO LATERAL ARTICULADA, COM TRAVA, EM ACO INOX POLIDO, 70 CM, DIAMETRO MINIMO 3 CM | UNID | 45 | 311.76 | 389.48 | 17526.6 |  | 311.76 | 311.76
9.7.24 | COMPOSIÇÃO |  | COMP-67 | BANCO ARTICULADO PARA BANHO, EM ACO INOX POLIDO, 70* CM X 45* CM | UNID | 0 | 552.03 | 689.65 | 0 |  | 552.03 | 552.03
9.7.25 | COMPOSIÇÃO |  | COMP-39 | LAVATÓRIO CIRÚRGICO EM AÇO INOX 304 - INCLUSIVE VALVULA METÁLICA - 2,00M | UN | 0 | 3352.29 | 4188.02 | 0 |  | 3352.29 | 3352.29
9.7.26 | COMPOSIÇÃO |  | COMP-40 | LAVATÓRIO CIRÚRGICO EM AÇO INOX 304 - INCLUSIVE VALVULA METÁLICA - 3,00M | UN | 0 | 4951.49 | 6185.9 | 0 |  | 4951.49 | 4951.49
9.7.27 | COMPOSIÇÃO |  | COMP-41 | BANHEIRA INOX BERÇÁRIOS (100X56CM) COM CUBA (70X40X20/23CM) - HIDRONOX, INCLUSIVE VÁLVULA AMERICANA | UN | 45 | 1016.41 | 1269.8 | 57141 |  | 1016.41 | 1016.41
9.7.28 | COMPOSIÇÃO |  | COMP-74 | SABONETEIRA PLASTICA TIPO DISPENSER PARA SABONETE LIQUIDO COM RESERVATORIO 800 A 1500 ML | UN | 136 | 48.63 | 60.75 | 8262 |  | 48.63 | 48.63
9.7.29 | COMPOSIÇÃO |  | COMP-73 | PORTA SABONETE DE LOUÇA 15X15CM | UN | 69 | 58.32 | 72.86 | 5027.34 |  | 58.32 | 58.32
9.7.30 | COMPOSIÇÃO |  | COMP-76 | PORTA PAPEL TOALHA METÁLICO CROMADO | UN | 131 | 83.11 | 103.83 | 13601.73 |  | 83.11 | 83.11
9.7.31 | COMPOSIÇÃO |  | COMP-75 | PORTA PAPEL HIGIENICO PARA ROLOS GRANDES | UN | 24 | 56.95 | 71.15 | 1707.6 |  | 56.95 | 56.95
9.7.32 | COMPOSIÇÃO |  | COMP-72 | PORTA PAPEL HIGIÊNICO DE LOUÇA | UN | 70 | 57.75 | 72.15 | 5050.5 |  | 57.75 | 57.75
9.7.33 | SINAPI |  | 74125/002 | ESPELHO CRISTAL ESPESSURA 4MM, COM MOLDURA EM ALUMINIO E COMPENSADO 6MM PLASTIFICADO COLADO | M2 | 100.6 | 391.98 | 489.7 | 49263.82 |  | 391.98 | 391.98
TOTAL APARELHOS, LOUÇAS E METAIS | [8 empty] | 370169.55 |  |  | 0
TOTAL INSTALAÇÕES E APARELHOS | [8 empty] | 8069923.66 |  |  | 0
10.0 | EQUIPAMENTOS | [8 empty] | 4.398% |  | 0
10.1 | ELEVADORES ( BDI 15,76%) | [8 empty] | 4.398% |  | 0
10.1.1 | COTAÇÃO |  |  | FORNECIMENTO E INSTALAÇÃO DE CONJUNTO DE ELEVADORES COMPOSTOS DE 8 UNIDADES, SENDO: 2 ELEVADORES SOCIAIS COM CAPACIDADE PARA 21 PESSOAS OU 1575 KG - 9 PARADAS; E 6 ELEVADORES PARA MACAS , CAPACIDADE PARA 16 PESSOAS OU 1200 KG, 9 PARADAS . CABINE EM AÇO INOXIDÁVEL, PORTAS EM AÇO INOXIDÁVEL EM TODOS OS PAVIMENTOS - MODELO REFERÊNCIA SCHINDLER 5500, CABINE MODELO TIMES SQUARE, OU EQUIVALENTE TÉCNICO - ELEVADORES SEM CASA DE MÁQUINAS | CONJ | 0.5 | 1710000 | 1979496 | 989748 |  | 855000 | 855000
TOTAL ELEVADORES | [8 empty] | 989748 |  |  | 0
10.2 | CÂMARAS FRIGORIFICAS (BDI 15,76%) | [8 empty] | 0% |  | 0
10.2.1 | COTAÇÃO |  |  | CONJUNTO DE UMA CÂMARA DE RESFRIAMENTO E DUAS CÂMARAS FRIGORÍFICAS PARA CARNE | CONJ | 0 | 104918.21 | 121453.32 | 0 |  | 104918.21 | 104918.21
10.2.2 | COTAÇÃO |  |  | CONJUNTO CÂMARA FRIGORIFÍCA PARA CONSERVAÇÃO CADÁVERES | CONJ | 0 | 58057.66 | 67207.55 | 0 |  | 58057.66 | 58057.66
10.2.3 | COTAÇÃO |  |  | CONJUNTO CÂMARA FRIGORIFÍCA PARA CONSERVAÇÃO LIXO ORGÂNICO | CONJ | 0 | 58057.66 | 67207.55 | 0 |  | 58057.66 | 58057.66
TOTAL CÂMARAS FRIGORÍFICAS | [8 empty] | 0 |  |  | 0
TOTAL EQUIPAMENTOS | [8 empty] | 989748 |  |  | 0
11.0 | INSTALAÇÕES DE AR CONDICIONADO | [8 empty] | 20.76% |  | 0
11.1 | Parametrização |  |  | INSTALACOES DE AR CONDICIONADO CENTRAL COM EXPANSÃO INDIRETA A AR 600 TRS - 3 CHILLERS 200TR , FANCOILS, FANCOLETES, BOMBAS, VENTILADORS, INSTALAÇÃO ELÉTRICA, DIFUSORES E GRELHAS, SISTEMA DE VENTILAÇÃO COM FILTRAGEM ABSOLUTA NAS UTIS E CENTRO CIRÚRGICO, CONTROLES DIGITAIS E MONITORAMENTO DO SISTEMA, REDE HIDRÁULICA EM TUBOS DE AÇO, REDE DE DUTOS EM CHAPA GALVANIZADA, SPLITS) | TR | 200 | 18693.88 | 23354.26 | 4670852 |  | 18693.88 | 18693.88
TOTALINSTALAÇÕES DE AR-CONDICIONADO | [8 empty] | 4670852 | 20.76% |  | 0
12 | URBANIZAÇÃO, PAISAGISMO E PAVIMENTAÇÃO EXTERNA | [8 empty] | 0% |  | 0
12.1 | PAISAGISMO - GRAMAS E ARBUSTOS | [8 empty] | 0% |  | 0
12.1.1 | SINAPI |  | 85180 | PLANTIO DE GRAMA ESMERALDA EM ROLO, COM IRRIGAÇÃO E ADUBO | m² | 0 | 16.27 | 20.33 | 0 |  | 15.41 | 15.41
12.1.2 | SINAPI |  | 85178 | PLANTIO DE ARBUSTO COM ALTURA 50 A 100CM, EM CAVA DE 60X60X60CM | unid | 0 | 98.65 | 123.24 | 0 |  | 99.58 | 99.58
12.1.3 | SINAPI |  | 73967/001 | PLANTIO DE ARBUSTO, ALTURA MAIOR QUE 1,00M, EM CAVAS DE 80X80X80CM | unid | 0 | 120.24 | 150.22 | 0 |  | 128.66 | 128.66
12.1.4 | SINAPI |  | 73967/002 | PLANTIO DE ARVORE REGIONAL, ALTURA MAIOR QUE 2,00M, EM CAVAS DE 80X80X80CM | unid | 0 | 187.49 | 234.23 | 0 |  | 184.69 | 184.69
12.1.5 | ORSE |  | 3420 | CLARABÓIA EM CHAPA DE POLICARBONATO, COR CRISTAL, PARA ILUMINAÇÃO E VENTILAÇÃO DO SUBSOLO | m² | 0 | 876.03 | 1094.42 | 0 |  | 876.03 | 876.03
12.1.6 | COMPOSIÇÃO |  | COMP-92 | Banco de concreto em alvenaria de tijolos, assento em concreto armado, sem encosto, pintado com tinta acrílica, 2 demãos | m | 0 | 130.66 | 163.23 | 0 |  | 130.66 | 130.66
TOTAL PAISAGISMO - GRAMAS E ARBUSTOS | [8 empty] | 0 |  |  | 0
12.2 | PAVIMENTAÇÃO EXTERNA | [8 empty] | 0% |  | 0
12.2.1 | SINAPI |  | 94273 | ASSENTAMENTO DE GUIA (MEIO-FIO) EM TRECHO RETO, CONFECCIONADA EM CONCRETO PRÉ-FABRICADO, DIMENSÕES 100X15X13X30 CM (COMPRIMENTO X BASE INFERIOR X BASE SUPERIOR X ALTURA), PARA VIAS URBANAS (USO VIÁRIO). AF_06/2 | m | 0 | 33.07 | 41.31 | 0 |  | 33.07 | 33.07
12.2.2 | SINAPI |  | 94281 | EXECUÇÃO DE SARJETA DE CONCRETO USINADO, MOLDADA IN LOCO EM TRECHO RETO, 30 CM BASE X 15 CM ALTURA. AF_06/2016 | m | 0 | 31.16 | 38.93 | 0 |  | 31.16 | 31.16
12.2.3 | SINAPI |  | 73892/001 | PISO EM CONCRETO , PREPARO MECÂNICO, ESPESSURA 7CM, COM JUNTA DE DILATAÇÃO EM MADEIRA, INCLUSO LANÇAMENTO E ADENSAMENTO - EXTERNO: ESTACIONAMENTO E CALÇADA | m² | 0 | 38.49 | 48.09 | 0 |  | 38.49 | 38.49
12.2.4 | COMPOSIÇÃO |  | COMP-60 | PISO PODOTÁTIL EXTERNO EM PMC ESP. 3CM, ASSENTADO COM ARGAMASSA (FORNECIMENTO E ASSENTAMENTO) | M2 | 0 | 97.67 | 122.02 | 0 |  | 97.67 | 97.67
12.2.5 | SINAPI |  | 0RC-10652 | PAVIMENTAÇÃO DE VIAS EM TSD DUPLO - ORÇAMENTO SINAPI DE REFERÊNCIA | M2 | 0 | 88.29 | 110.3 | 0 |  | 88.29 | 88.29
TOTAL PAVIMENTAÇÃO EXTERNA | [8 empty] | 0 |  |  | 0
TOTAL URBANIZAÇÃO, PAISAGISMO E PAVIMENTAÇÃO EXTERNA | [8 empty] | 0 |  |  | 0
13.0 | COMPLEMENTAÇÕES DA OBRA E SERVIÇOS FINAIS | [8 empty] | 1.872% |  | 0
13.1 | CONSTRUÇÃO DE HELIPONTO INCLUINDO ELABORAÇÃO E APROVAÇÃO DE PROJETO E HOMOLOGAÇÃO NA ANAC | [8 empty] | 0.9034% |  | 0
13.1.1 | COTAÇÃO |  |  | CONSULTORIA PARA ESTUDOS TÉCNICOS E APROVAÇÃO DE PROJETO NOS ÓRGÃOS COMPETENTES - ENGENHEIRO/ARQUITETO CONSULTOR ESPECIAL - FAIXA C | UN | 1 | 18000 | 22487.4 | 22487.4 |  | 18000 | 18000
13.1.2 | COTAÇÃO |  | ANEXA | ELABORAÇÃO DE PROJETOS - HELIPONTO | UN | 1 | 50000 | 62465 | 62465 |  | 50000 | 50000
13.1.3 | COMP ANEXA |  | COMP-05 | LUMINÁRIA DE SINALIZAÇAO SN-05 - HPL-3 - DE LIMITE | UN | 16 | 608.32 | 759.97 | 12159.52 |  | 608.32 | 608.32
13.1.4 | COMPOSIÇÃO |  | COMP-42 | PAINEL DE CONTROLE DE 3 NIVEIS | UN | 1 | 4436.4 | 5542.39 | 5542.39 |  | 4436.4 | 4436.4
13.1.5 | COMPOSIÇÃO |  | COMP-43 | HOLOFOTES COM PERSIANAS ANTI-OFUSCANTES PARA HELIPONTO HOMOLOGADO | UN | 4 | 771.2 | 963.46 | 3853.84 |  | 771.2 | 771.2
13.1.6 | COMPOSIÇÃO |  | COMP-44 | BIRUTA ILUMINADA E MASTRO DE 3,00 M COM INCLUSAO AS SINALIZAÇAO PARA OPERAÇAO VISUAL NOTURNA E SINALIZAÇAO DE OBSTÁCULOS EM CONFORMIDADE COM OACI | UN | 1 | 3065.84 | 3830.15 | 3830.15 |  | 3065.84 | 3065.84
13.1.7 | COMPOSIÇÃO |  | COMP-51 | FORNECIMENTO E INSTALAÇAO DE DESCONECTOR DE IMPACTO BIPOLAR MACHO E FEMEA, INCLUSIVE FIOS, FITA ISOLANTE E CABOS | UN | 20 | 76.54 | 95.62 | 1912.4 |  | 76.54 | 76.54
13.1.8 | COMPOSIÇÃO |  | COMP-45 | ATERRAMENTO | UN | 1 | 139.73 | 174.56 | 174.56 |  | 139.73 | 139.73
13.1.9 | COMPOSIÇÃO |  | COMP-46 | FUNDO PREPARADOR DE CONCRETO A BASE DE EPÓXI | M2 | 314 | 16.38 | 20.46 | 6424.44 |  | 16.38 | 16.38
13.1.10 | SINAPI |  | 79462 | EMASSAMENTO COM MASSA EPOXI, 2 DEMAOS | M2 | 314 | 30.3 | 37.85 | 11884.9 |  | 30.3 | 30.3
13.1.11 | SINAPI |  | 79465 | PINTURA DA FACE EM TINTA ACRÍLICA NA COR AZUL, COM 02 DEMAOS E PINTURA AERONÁUTICA NA COR AMARELA COM DUAS DEMAOS EM TINTA COM MICRO ESFERAS DE VIDRO, INCLUSIVE DEMARCAÇOES DOS SINAIS DELIMITADORES DE ÁREA DE TOQUE, ÁREA DE POUSO E DECOLAGEM , TIPO E CAPACIDADE DO HELIPONTO, PINTURA DA CRUZ EM VERMELHO COM APLICAÇAO DE MICRO ESFERAS DE VIDRO PARA REFLEXAO (PINTURA COM TINTA A BASE DE BORRACHA CLORADA - SIMILAR) | M2 | 314 | 34.92 | 43.63 | 13699.82 |  | 34.92 | 34.92
13.1.12 | COMPOSIÇÃO |  | COMP-47 | PLACA DE ORIENTAÇAO EM ACRÍLICO 1,00 X 0,80 M | UN | 1 | 785.91 | 981.84 | 981.84 |  | 785.91 | 785.91
13.1.13 | COMPOSIÇÃO |  | COMP-48 | PLACA DE AVISO DE HELIPONTO 0,30 X 0,30 M | UN | 2 | 100.49 | 125.54 | 251.08 |  | 100.49 | 100.49
13.1.14 | COMPOSIÇÃO |  | COMP-49 | PLACA DE AVISO DE EXTINTORES 0,15 X 0,45 M | UN | 2 | 78.77 | 98.41 | 196.82 |  | 78.77 | 78.77
13.1.15 | COMPOSIÇÃO |  | COMP-48 | PLACA DE AVISO DE MATERIAL DE ARROMBAMENTO 0,30 X 0,30 M | UN | 1 | 100.49 | 125.54 | 125.54 |  | 100.49 | 100.49
13.1.16 | COMPOSIÇÃO |  | COMP-48 | PLACA DE PROIBIDO FUMAR 0,30 X 0,30 M | UN | 2 | 100.49 | 125.54 | 251.08 |  | 100.49 | 100.49
13.1.17 | COMPOSIÇÃO |  | COMP-50 | FORNECIMENTO E INSTALAÇAO DE TELA DE SEGURANÇA DE 1,50M X 1,50 M | UN | 43 | 463.88 | 579.53 | 24919.79 |  | 463.88 | 463.88
13.1.18 | COMPOSIÇÃO |  | COMP-50 | FORNECIMENTO E INSTALAÇAO DE TELA DE SEGURANÇA DE 1,50M X 1,50 M, CANTO | UN | 8 | 463.88 | 579.53 | 4636.24 |  | 463.88 | 463.88
13.1.19 | COTAÇÃO |  | ANEXA | CONSULTORIA TÉCNICA E DOCUMENTAÇAO PARA HOMOLOGAÇAO JUNTO A ANAC - ENGENHEIRO/ARQUITETO CONSULTOR ESPECIAL - FAIXA C | UN | 1 | 22000 | 27484.6 | 27484.6 |  | 22000 | 22000
TOTAL CONSTRUÇÃO HELIPONTO | [8 empty] | 203281.41 |  |  | 0
13.2 | COMUNICAÇÃO VISUAL | [8 empty] | 0.06651% |  | 0
13.2.1 | COMPOSIÇÃO |  | COMP-52 | TT - TOTEM ACESSO PRINCIPAL EXTERNO - CAIXA EXTRUTURADA EM PERFIS METÁLICOS E FECHAMENTO EM CHAPA DE AÇO GALVANIZADO 2MM. PINTURA AUTOMOTIVA NA COR BRANCA POR 4,20x1,20M. TEXTO EM LETRA BLOCO COM 8MM DE ESPESSURA NA COR TURQUESA. REF: TURQUESA 74 GENERAL MOTORS POLIDURA OU EQUIVALENTE | UN | 0 | 3161.73 | 3949.95 | 0 |  | 3161.73 | 3161.73
13.2.2 | COMPOSIÇÃO |  | COMP-53 | BASE EM CAIXA EM CHAPA DE AÇO GALVANIZADO ESTRUTIRADA COM PINTURA AUTOMOTIVA NA COR PRATA POR 1,00x4,90M: REF: CINZA NOBRE MET. 84 VOLKSWAGEN POLIDURA OU EQUIVALENTE | UN | 0 | 3072.9 | 3838.97 | 0 |  | 3072.9 | 3072.9
13.2.3 | COMPOSIÇÃO |  | COMP-54 | TI - TOTEM IDENTIFICATIVO DE ACESSO - CAIXA EXTRUTURADA EM PERFIS METÁLICOS E FECHAMENTO EM CHAPA DE AÇO GALVANIZADO 2MM. PINTURA AUTOMOTIVA NA COR BRANCA POR 2,40x0,70M. TEXTO EM FIGURAS EM IMPRESSÃO DIGITAL 600 DPI COM LAMINAÇÃO FOSCA SOBRE VINIL ADESIVO NA COR BRANCO COLADO PELA FRENTE. | UN | 0 | 1066.04 | 1331.8 | 0 |  | 1066.04 | 1066.04
13.2.4 | COMPOSIÇÃO |  | COMP-55 | BASE EM CAIXA EM CHAPA DE AÇO GALVANIZADO ESTRUTIRADA COM PINTURA AUTOMOTIVA NA COR PRATA POR 0,60X2,90M. REF: CINZA NOBRE MET. 84 VOLKSWAGEN POLIDURA OU EQUIVALENTE | UN | 0 | 1066.04 | 1331.8 | 0 |  | 1066.04 | 1066.04
13.2.5 | COMPOSIÇÃO |  | COMP-56 | TE - TOTEM ESTACIONAMENTO - CAIXA EXTRUTURADA EM PERFIS METÁLICOS E FECHAMENTO EM CHAPA DE AÇO GALVANIZADO 2MM. PINTURA AUTOMOTIVA NA COR BRANCA POR 0,70x1,00. TEXTO E SETAS EM SILKSCREEN. | UN | 0 | 444.19 | 554.93 | 0 |  | 444.19 | 444.19
13.2.6 | COMPOSIÇÃO |  | COMP-57 | BASE EM CAIXA EM CHAPA DE AÇO GALVANIZADO ESTRUTIRADA COM PINTURA AUTOMOTIVA NA COR PRATA POR 0,40x1,40M. REF: CINZA NOBRE MET. 84 VOLKSWAGEN POLIDURA OU EQUIVALENTE | UN | 0 | 355.35 | 443.94 | 0 |  | 355.35 | 355.35
13.2.7 | COMPOSIÇÃO |  | COMP-58 | PLACA IDENTIFICATIVA GRANDE - PLACA EM ACRILICO CRISTAL 3MM, TEXTOS E SETAS EM ADESIVO DIGITAL TIPO ESPELHO, DIM. 0,48x0,48M, FIXADA SOBRE A PORTA OU SUSPENSA COM CABOS DE AÇO. TEXTO CENTRALIZADO NA PLACA | UN | 0 | 191.84 | 239.67 | 0 |  | 765.79 | 765.79
13.2.8 | COMPOSIÇÃO |  | COMP-59 | PDA - PLACA IDENTIFICATIVA AÉREA - PLACA DUPLA FACE CONFECCIONADA EM ACRILICO BRANCO LEITOSO, TIPO SANDUICHE, COM APLICAÇÃO DE ADESIVO SOBREPOSTO (TEXTOS E SETAS EM VINIL ADESIVO) E FIXAÇÃO COM CABOS DE AÇO.-0,50X1,50M | UN | 0 | 734.62 | 917.76 | 0 |  | 765.79 | 765.79
13.2.9 | SINAPI |  | 84122 | PLACA INAUGURACAO EM ALUMINIO 0,40X0,60M FORNECIMENTO E COLOCACAO | un | 0 | 556.74 | 695.54 | 0 |  | 556.74 | 556.74
13.2.10 | SINAPI |  | 84121 | PLACA IDENTIFICACAO ACRILICO 25X8CM BORDA POLIDA - FORNECIMENTO E COLOCACAO | un | 238 | 50.33 | 62.88 | 14965.44 |  | 50.33 | 50.33
13.2.11 | ORSE |  | 7842 | LETRAS EM AÇO ESCOVADO 40 X 40 CM - (MATERNIDADE DE REFERÊNCIA ESTADUAL DO PIAUÍ) | UN | 0 | 180 | 224.87 | 0 |  | 180 | 180
TOTAL COMUNICAÇÃO VISUAL | [8 empty] | 14965.44 |  |  | 0
13.3 | LIMPEZA FINAL DA OBRA | [8 empty] | 0.9019% |  | 0
13.3.1 | SINAPI |  | 73948/008 | LIMPEZA VIDRO COMUM | m² | 128.59 | 8.75 | 10.93 | 1405.49 |  | 8.75 | 8.75
13.3.2 | SINAPI |  | 74086/001 | LIMPEZA LOUCAS E METAIS | m² | 252 | 19.51 | 24.37 | 6141.24 |  | 19.51 | 19.51
13.3.3 | SINAPI |  | 73948/004 | LIMPEZA E LAVAGEM DE PASTILHAS | m² | 0 | 6.38 | 7.97 | 0 |  | 6.38 | 6.38
13.3.4 | SINAPI |  | 84125 | LIMPEZA DE REVESTIMENTO EM PAREDE C/ SOLUCAO DE ACIDO MURIATICO/AMONIA | m² | 5793.14 | 5.83 | 7.28 | 42174.06 |  | 5.83 | 5.83
13.3.5 | SINAPI |  | 73948/011 | LIMPEZA PISO CERAMICO | m² | 6972.9 | 15.52 | 19.39 | 135204.53 |  | 15.52 | 15.52
13.3.6 | SINAPI |  | 73948/013 | LIMPEZA DE PISO VINILICO/BORRACHA | m² | 0 | 6.97 | 8.71 | 0 |  | 6.97 | 6.97
13.3.7 | SINAPI |  | 9537 | LIMPEZA FINAL DA OBRA | m² | 9012.68 | 1.6 | 2 | 18025.36 |  | 1.6 | 1.6
TOTAL LIMPEZA FINAL DA OBRA | [8 empty] | 202950.68
TOTAL COMPLEMENTAÇÕES DA OBRA | [8 empty] | 421197.53
TOTAL GERAL DA OBRA COM BDI R$ | [8 empty] | 22502383.3 | 100%
Importa o presente em |  | 22502383.3 |  | VINTE E DOIS MILHÕES, QUINHENTOS E DOIS MIL, TREZENTOS E OITENTA E TRÊS REAIS, TRINTA CENTAVOS
Declaramos para todos os fins que os preços acima cotados estão de acordo com os apresentados nas tabelas SINAPI de CUSTO DE COMPOSIÇÕES - SINTÉTICO (DATA REFERÊNCIA TÉCNICA: 06/2016) e PREÇOS DE INSUMOS (Mês de Coleta: 06/2016) e dos valores apresentados nas planilhas da ORSE - CUSTOS DE OBRAS CIVIS - JUNHO/2016 - DESONERADA - SEINFRA-CE - TAB. 024-1 DESONERADA, Data Base: 01 a 08/2016 - Custo Referencial de Mão-de-Obra e Custo Referencial de Serviços), e/ou praticados pelo mercado, não havendo nenhuma discrepância referente aos preços unitários. Os preços correspondem aos praticados em Teresina Piauí, o que torna a obra exeqüível, respeitando o princípio da economicidade.
Teresina Piauí, 26 de agosto de 2016. | [7 empty] | QUADRO RESUMO DO BDI
Responsávéis pala elaboração orçamentária:
[8 empty] | BDI GERAL |  | 24.93%
|  |  | _________________________________________________ |  |  |  |  | BDI EQUIPAMENTOS |  | 15.76%
RAIMUNDO RODRIGUES SOBREIRA JÚNIOR
ENGENHEIRO CIVIL - CREA Nº 190.072.936-9
2496.7472

## Planilha1
ÁREA DE CONSTRUÇÃO REAL DA NOVA MATERNIDADE DE TERESINA
PAVIMENTO | ÁREA
SUBSOLO ESTACIONAMENTO | 5986.31 | 5986.31
SUBSOLO - PRÉDIOS | 2556.96 | 2556.96
NECROTÉRIO | 89.33 | 89.33
SUBESTAÇÃO GERADOR | 292.07 | 292.07
CAPELA | 113.1 | 113.1
ANEXO IV - CPN | 386.97 | 386.97
ANEXO V - BANCO DE LEITE - ALMOXARIFADO | 412.23 | 412.23
ANEXO VI - CENTRAL DE RESÍDUOS | 118.7 | 118.7
TÉRREO - PRÉDIO PRINCIPAL | 2236.56 | 2236.56
ESTACIONAMENTO DESCOBERTO/ÁREAS URBANIZADAS/VIAS INTERNAS/PAISAGISMO |  | 9740.44
2º PAVIMENTO | 1996.58 | 1996.58
3º PAVIMENTO | 1996.58 | 1996.58
4º PAVIMENTO | 1996.58 | 1996.58
5º PAVIMENTO | 1999.58
6º PAVIMENTO | 1999.58
7º PAVIMENTO | 1999.58
8º PAVIMENTO | 1999.58
9º PAVIMENTO - RAMPA DE ACESSO AO HELIPONTO | 701.07
HELIPONTO
TOTAL GERAL DE ÁREA CONSTRUÍDA | 26881.36 | 27922.41
18883.04

## MEMORIA
GOVERNO DO ESTADO DO PIAUÍ
OBRA: NOVA MATERNIDADE ESTADUAL DE REFERÊNCIA
ENDEREÇO: Avenida Presidente Kennedy esquina com Rua Valdemar Martins, Bairro São Cristóvão, Teresina Piauí
ÁREA DO TERRENO: 13.389,40 M2; ÁREA CONSTRUÍDA: 33.482,29 M2; PRAZO DA OBRA: 06 MESES PARA PROJETOS E 30 MESES PARA CONSTRUÇÃO
MEMÓRIA DE CÁLCULO
ITEM | DESCRIÇÃO | UNID | CÁLCULOS | [12 empty] | OBSERVAÇÕES ATINENTES AOS CÁLCULOS ELABORADOS
1 | SERVIÇOS INICIAIS
1.1 | SERVIÇOS TÉCNICOS
1.1.1 | PROJETOS EXECUTIVOS DE FUNDAÇÕES, CONTENÇÕES E ESTRUTURAS DE CONCRETO ARMADO | m2 | 26881.36 | [10 empty] | = | 26881.36 | Metragem da área construída
1.1.2 | PROJETO/'DETALHAMENTOS EXECUTIVOS DE ARQUITETURA E URBANISMO | m2 | 26881.36 | [10 empty] | = | 26881.36 | Metragem da área construída
1.1.3 | PROJETOS EXECUTIVOS DE INSTALAÇÕES HIDROSSÁNITÁRIAS | m2 | 26881.36 | [10 empty] | = | 26881.36 | Metragem da área construída
1.1.4 | PROJETOS EXECUTIVOS DE INSTALAÇÕES ELÉTRICAS DE BAIXA TENSÃO E/OU ALTA TENSAO, LUMINOTÉCNICO E SPDA (SISTEMAS DE PROTEÇÃO CONTRA DESCARGAS ATMOSFÉRICAS) | m2 | 26881.36 | [10 empty] | = | 26881.36 | Metragem da área construída
1.1.5 | ESTUDOS E PROJETOS DE INSTALAÇÕES INSTALAÇÕES ELÉTRICAS/ / TELEFÔNICAS / SPDA/EQUIPAMENTOS NO BREAK/ESTABILIZADOR/CABEAMENTO ESTRUTURADO/ CFTV/ SINALIZAÇÃO E SISTEMAS ELETRÔNICOS | m2 | 26881.36 | [10 empty] | = | 26881.36 | Metragem da área construída
1.1.6 | ESTUDOS E PROJETOS DE INSTALAÇÕES DE GÁS, E GASSES MEDICINAIS (INSTALAÇÕES PREDIAIS/INDUSTRIAIS - PROJETOS MECÂNICOS) | m2 | 16773 | [10 empty] | = | 16773 | Metragem da área construída que serão servidas por instalações de gases. CME (área de preparo e expurgo); Setor de nutrição e dietético; Laboratório; Centro Cirúgico, UTIs, UCIs, Sala de Inalação, Internação.(áreas do pavimento térreo ao 8º pavimento)
1.1.7 | SUBESTAÇÃO ABRIGADA 2000KVA | m2 | 1 | [10 empty] | = | 1 | Previsão de uma única substação
1.1.8 | ESTUDOS E PROJETOS DE COMBATE A INCÊNDIO E PÂNICO | m2 | 26881.36 | [10 empty] | = | 26881.36 | Metragem da área construída
1.1.9 | PROJETO EXECUTIVO INSTALAÇÕES MECÂNICAS/AR CONDICIONADO CENTRAL | m2 | 26881.36 | [10 empty] | = | 26881.36 | Metragem da área construída
1.1.10 | EIA - RIMA - PGA/PGRSCC/PCA/EIV - ESTUDO E RELATÓRIO DE IMPACTO AMBIENTAL | m2 | 26881.36 | [10 empty] | = | 26881.36 | Metragem da área construída
1.2 | SERVIÇOS PRELIMINARES E GERAIS
1.2.1 | ENSAIO DE RECEBIMENTO E ACEITACAO DE AGREGADO GRAUDO | un | 10 | [10 empty] | = | 10 | Previsão de realização de 1 ensaio a cada três meses de obra
1.2.2 | ENSAIO DE ABATIMENTO DO TRONCO DE CONE | un | 15 | x | 42 | [8 empty] | = | 630 | 2 ensaios por dia (Total de 42 ensaios no mês) x 15 meses de obra (período com concretagem significativa)
1.2.3 | ENSAIO DE RESISTENCIA A COMPRESSAO SIMPLES - CONCRETO | un | 15 | x | 6 | x | 9 | [6 empty] | = | 810 | Conferência da Rc nos 15 primeiros meses. 6 dosagens por mês com rompimento de testemunhos com 7,14 e 21 dias de idade.
1.2.4 | ENSAIO DE RESISTENCIA A TRACAO POR COMPRESSAO DIAMETRAL - CONCRETO | un | 15 | x | 3 | x | 3 | [6 empty] | = | 135 | Conferência da Resistência à Tração nos 15 primeiros meses. Apenas 3 dosagens por mês com rompimento de testemunhos com 21 dias de idade.
1.2.5 | ENSAIO DE MÓDULO DE ELASTICIDADE - CONCRETO | un | 15 | x | 3 | x | 9 | [6 empty] | = | 405 | Conferência do Módulo nos 15 primeiros meses. Apenas 3 dosagens por mês com ensaios nos testemunhos com 7,14 e 21 dias de idade.
1.2.6 | ENSAIO DE TERRAPLENAGEM - CAMADA FINAL DO ATERRO (CONSIDERADO O VOLUME TOTAL DE ATERRO E COMPACTAÇÃO) | m3 | 3739.95 | [10 empty] | = | 3739.95 | Volume de aterro calculado conforme item 2.1.5
1.2.7 | CÓPIAS / PLOTAGENS | un | 8 | x | 255 | [8 empty] | = | 2040 | Previsão de plotagem de 8 jogos de pranchas formato A1 (estimativa de 255 pranchas - engloba todos os projetos)
1.3 | INSTALAÇÕES PROVISÓRIAS
1.3.1 | TAPUME DE CHAPA DE MADEIRA COMPENSADA, E= 6MM, COM PINTURA A CAL E REAPROVEITAMENTO DE 2X, COM PORTÃO | m² | 481.68 | x | 2.1 | [8 empty] | = | 1011.53 | Fechamento de todo o perímetro da obra ( perímetro 481,68 m) x com chapas de 2,10m de altura.
1.3.2 | BARRACAO DE OBRA EM CHAPA DE MADEIRA COMPENSADA COM BANHEIRO, COBERTURA EM FIBROCIMENTO 4 MM, INCLUSO INSTALACOES HIDRO-SANITARIAS E ELETRICAS (INSTALAÇÕES PARA DEPÓSITO, ABRIGOS, ESCRITÓRIO DE OBRA) | m² | 60 | + | 75 | + | 50 | + | 90 |  |  |  |  | = | 275 | Previsão: 2 escritório de 5m x 6m; local para guarda de cimento de 5m x 15m; local para guarda de materiais diversos de 5m x 10m e almoxarifado; Refeitório e instalações de apoio aos operários de 6m x 15m.
1.3.3 | PLACA DE OBRA EM CHAPA DE ACO GALVANIZADO | m² | 4 | x | 2.5 | x | 2 | [6 empty] | = | 20 | Dimensões da placa 4,0 m por 2,50m - 2 unidades
1.3.4 | LIGAÇÃO PROVISÓRIA DE ÁGUA ( INCLUSO RETIRADA DO ESGOTO SANITÁRIO) - PD. AGETOP | un | 1 | [10 empty] | = | 1 | 1 ligação provisória de água e esgoto
1.3.5 | LIGAÇÃO PROVISÓRIA LUZ E FORÇA - PD. AGETOP | un | 1 | [10 empty] | = | 1 | 1 ligação provisória de luz e força
1.3.6 | LOCACAO DA OBRA, COM USO DE EQUIPAMENTOS TOPOGRAFICOS, INCLUSIVE NIVELADOR - PAVIMENTO INFERIOR (SUBSOLO) | m² | 8543.27 | [10 empty] | = | 8543.27 | Locação do subsolo = A = 8.543,27 m2
| LOCACAO DA OBRA, COM USO DE EQUIPAMENTOS TOPOGRAFICOS, INCLUSIVE NIVELADOR - PAVIMENTO TÉRREO | m² | 1694.22 | [10 empty] | = | 1694.22 | Locação dos prédios anexos: capela (113,09m²); cpn (403,87m²); banco de leite/almoxarifado (510,51m²); central de resíduos (171,36m²); subestação/grupo gerador (367,70m²);velório (127,69m²)
1.3.7 | LOCACAO DA OBRA, POR TRANSFERÊNCIA DOS EIXOS DE LOCAÇÃO, PAVIMENTO TÉRREO E PAVIMENTOS SUPERIORES | m² | 2236.56 | + | 17892.48 | + | 701.07 | + | 313.29 |  |  |  |  | = | 21143.4 | Áreas: Área da edificação hospitalar Pav. Térreo: 2.236,56 m² ; Área da edificação hospitalar Pav. 2º AO 8º = 8 x 2.236,56 m² ; PAVIMENTO TÉCNICO (701,07 m² ); HELIPONTO (313,29 m² );
1.3.8 | LOCAÇÃO DO ESTACIONAMENTO/ ARRUAMENTOS/ URBANIZAÇÃO | m² | 13389.4 | - | 3648.96 | [8 empty] | = | 9740.44 | ÁREA DO TERRENO DESCONTADA (13.957,65m²)AS ÁREAS CONSTRUÍDAS DO PAVIMENTO TÉRREO (3.648,96m²)
1.4 | MÁQUINAS, FERRAMENTAS E EQUIPAMENTOS
1.4.1 | LOCACAO MENSAL DE ANDAIME METALICO, INCLUSIVE MONTAGEM | m² | 9000 | [10 empty] | = | 9000 | Estimativa de locação de 450 m² de andaime por mês. Utilização de andaimes por 20 meses (não considerado 10 meses de obra referente a execução de fundações o obras térreas)
1.4.2 | LOCACAO DE BETONEIRA | HORA | 30 | x | 220 | x | 3 | [6 empty] | = | 19800 | Estimativa de locação de 3 betoneiras por mês ao longo dos 18 meses de obra (contabilizando 220 horas mensais de locação).
1.4.3 | ELEVADOR DE OBRA COM TORRE DE *2,00 X 2,00* M, ALTURA DE 50 M, CARGA MAXIMA IGUAL A 1500 KG, CABINESEMI-FECHADA PARA MATERIAL, COM GUINCHO DE CORRENTE E ENGRENAGEM E MOTOR ELETRICO TRIFASICO DE 10 CV (LOCACAO) | HORA | 28 | x | 220 | [8 empty] | = | 6160 | Estimativa de locação de 1 Elevador de obra por mês ao longo de 24 meses de obra (contabilizando 220 horas mensais de locação). Não foi considerado 3 meses de obra referente a execução de fundações o obras térreas.
ELEVADOR DE OBRA COM TORRE DE *2,00 X 2,00* M, ALTURA DE 50 M, CARGA MAXIMA IGUAL A 1500 KG, CABINE FECHADA PARA PASSAGEIROS, COM GUINCHO DE CORRENTE E ENGRENAGEM E MOTOR ELETRICO TRIFASICO DE 10 CV (LOCACAO)
1.4.4 | COMPACTADOR SOLOS C/ PLACA VIBRATÓRIA MOTOR DIESEL/GASOLINA * 5HP * NÃO REVERSÍVEL TIPO CLARIDOM CS-15, OU COMPACTADOR TIPO SAPO OU EQUIV | HORA | 2 | x | 3 | x | 220 | [6 empty] | = | 1320 | Estimativa de locação de 2 compactatores com placa vibratória por mês (contabilizando 220 horas mensais de locação) ao longo de 3 meses de obra. Estima-se que as fundações sejam todas executadas em três meses.
1.4.5 | LOCAÇÃO DE VIBRADOR DE IMERSAO COM MOTOR ELETRICO TRIFASICO ACIMA DE 2 CV, QUALQUER DIAMETRO, COM MANGOTE DE 35 MM | HORA | 10 | x | 6 | X | 220 | [6 empty] | = | 13200 | Estimativa de locação de 6 vibradores de imersão por mês (contabilizando 220 horas mensais de locação) ao longo de 10 meses de obra. Estima-se que toda a estrutura de concreto seja executada em 10 meses.
1.4.6 | BANCADA PARA CARPINTARIA (SEM O DISCO DE SERRA) COM MOTOR ELETRICO TRIFASICO DE *3 A 5* HP, CHAVE E COIFA PROTETORA (LOCACAO) | HORA | 10 | x | 2 | X | 220 | [6 empty] | = | 4400 | Estimativa de locação de 2 bancadas para carpintaria por mês (contabilizando 220 horas mensais de locação) ao longo de 10 meses de obra. Estima-se que toda a estrutura de concreto seja executada em 10 meses.
1.4.7 | LOCAÇÃO DE POLICORTE | HORA | 18 | x | 1 | X | 220 | [6 empty] | = | 3960 | Estimativa de locação de 1 máquina de policorte por mês (contabilizando 220 horas mensais de locação) ao longo dos 18 meses de obra.
1.4.9 | FURADEIRA DE IMPACTO, PORTATIL, ELETRICA, TIPO INDUSTRIAL, COM MADRIL DE 5/8" (LOCACAO) | HORA | 18 | X | 220 | [8 empty] | = | 3960 | Estimativa de locação de 1 Furadeira de impacto por mês (contabilizando 220 horas mensais de locação) ao longo dos 18 meses de obra.
DEMOLIÇÕES E RETIRADAS
| DEMOLIÇÕES DE CONSTRUÇÕES | m² | [11 empty] | = | 2314.5
| CLUBE | m² | 1 | X | 1068 |  | 1068 | [8 empty] | ÁREA DE CONSTRUÇÃO DO CLUBE EM ALVENARIA E COBERTURA COM TELHA CERÂMICA
| PISCINA ADULTA | m² | 1 | X | 150 |  | 150 | [8 empty] | ÁREA DE PROJEÇÃO DA PISCINA INFANTIL
| PISCINA INFANTIL | m² | 1 | X | 405 |  | 405 | [8 empty] | ÁREA DE PROJEÇÃO DA PISCINA ADULTA
| QUADRA ESPORTIVA | m² | 1 | X | 576 |  | 576 | [8 empty] | ÁREA DE PROJEÇÃO DA QUADRA DESCOBERTA
| DEPÓSITOS | m² | 1 | X | 102 |  | 102 | [8 empty] | ÁREA DE PROJEÇÃO DOS DEPÓSITOS
| CASA | m² | 1 | X | 13.5 |  | 13.5 | [8 empty] | ÁREA DE PROJEÇÃO DA CASA DO VIGIA
| DEMOLIÇÃO DE MURO ALVENARIA H=2,00M | m2 | 1 | X | 229.73 | x | 2.2 | [6 empty] | = | 505.406 | MURO AV. PRESIDENTE KENNEDY (91,37M) E RUA VALDEMAR MARTINS (138,36M)
| RETIRADA DE ENTULHOS | M3 | 728.81 | x | 2 | [8 empty] | = | 1457.62
| DEMOLIÇÃO DAS CONSTRUÇÕES EXISTENTES | M3 | 2314.5 | X | 0.3 | [8 empty] | = | 694.35
| MURO | M3 | 229.73 | X | 0.15 | [8 empty] | = | 34.46
2186.43
| TRANSPORTE DE ENTULHO - DMT - 10 KM | M3XKM | 2186.43 | X | 10 | [9 empty] | 21864.3
1.5 | ADMINISTRAÇÃO E DESPESAS
1.5.1 | ENGENHEIRO DE OBRA SENIOR | h | 34 | x | 220 | [8 empty] | = | 7480 | Conforme ATO NORMATIVO CREA-PI 05-89 (art. 1º) - Minimo de 60 horas/mês = 18 meses x 60 horas
1.5.2 | ENGENHEIRO CIVIL DE OBRA - RESIDENTE DA OBRA (2 ENGENHEIROS) | h | 30 | x | 220 | X | 2 | [6 empty] | = | 13200 | 30 meses x 220 horas x (1 Profissional por toda obra e 1 profissional após a metade da obra)
1.5.3 | ENGENHEIRO ELETRICISTA - RESIDENTE DE OBRA | h | 20 | x | 220 | [8 empty] | = | 4400 | Conforme ATO NORMATIVO CREA-GO 05-89 (art. 1º) - Minimo de 60 horas/mês = 18 meses x 60 horas
1.5.4 | ENGENHEIRO DE MEDICINA E SEGURANÇA DO TRABALHO DA OBRA | h | 30 | x | 110 | [8 empty] | = | 3300 | Conforme ATO NORMATIVO CREA-PI 05-89 (art. 1º) - Minimo de 60 horas/mês = 30 meses x 60 horas
1.5.5 | MESTRE DE OBRAS | h | 30 | x | 220 | [8 empty] | = | 6600 | 30 meses x 220 horas x 1 Profissional
1.5.6 | ENCARREGADO GERAL | h | 30 | x | 220 | x | 2 | [6 empty] | = | 13200 | 30 meses x 220 horas x 2 Encarregados
1.5.7 | ESTAGIÁRIO | h | 30 | x | 220 | x | 2 | [6 empty] | = | 13200 | 30 meses x 220 horas x 2 Estagiarios
1.5.8 | APONTADOR OU APROPRIADOR / ALMOXARIFE | h | 30 | x | 220 | x | 2 | [6 empty] | = | 13200 | 30 meses x 220 horas x 2 Profissionais (01 Apontador + 01 Almoxarife)
1.5.9 | VIGIA NOTURNO | h | 30 | x | 220 | x | 3 | [6 empty] | = | 19800 | 18 meses x 220 horas x 3 Vigias
CONSUMOS
1.5.10 | CANTINA - (OBRAS CIVIS) | un | 22 | x | 100 | x | 30 | [6 empty] | = | 66000 | Média de 100 trabalhadores x 22 dias uteis/mês x 30 meses
1.5.11 | CAFE DA MANHA | un | 22 | x | 100 | x | 30 | [6 empty] | = | 66000 | Média de 100 trabalhadores x 22 dias uteis/mês x 30 meses
1.5.12 | VALE TRANSPORTE | un | 22 | x | 100 | x | 30 | x | 2 |  |  |  |  | = | 132000 | Média de 100 trabalhadores x 22 dias uteis/mês x 2 vales/dia x 30 meses
1.5.13 | CONSUMO DE ÁGUA | m³ | 300 | x | 30 | [8 empty] | = | 9000 | 30 meses x 300m³ consumo mês
1.5.14 | CONSUMO DE ESGOTO | m³ | 300 | x | 30 | x | 0.6 | [6 empty] | = | 5400 | 30 meses x 180m³ consumo mês
1.5.15 | CONSUMO DE ENERGIA ELÉTRICA | kwh | 5000 | x | 30 | [8 empty] | = | 150000 | 30 meses x 5.000 Kwh mês
1.5.16 | EPI / PCMAT / PCMSO | m² | 26881.36 | [10 empty] | = | 26881.36 | Conforme área de construção da edificação.
1.6 | LIMPEZA DA OBRA E DIVERSOS
1.6.1 | LIMPEZA PERMANENTE DE OBRA | m² | 26881.36 | [10 empty] | = | 26881.36 | Área total de construção da obra conforme carimbo
1.6.2 | RETIRADA E TRANSP.DE ENTULHO EM CAÇAMBA ESTACIONARIA COM CARGA | m³ | 26881.36 | X | 0.02 | [8 empty] | = | 537.63 | Estimado 2 cm por m² de área construída, ou seja, 26.881,36x0,02
1.6.3 | ISOLAMENTO DE OBRA COM TELA PLASTICA COM MALHA DE 5MM | m² | 204.54 | x | 8 | X | 1.2 | [6 empty] | = | 1963.58 | (Perímetro das paredes externas) x 8 pavimentos x altura da tela de 1,20, ou seja, 204,54m x 8,00x1,20
2 | INFRA-ESTRUTURA
2.1 | MOVIMENTAÇÃO DE TERRA
2.1.1 | LIMPEZA MECANIZADA DE TERRENO COM REMOCAO DE CAMADA VEGETAL, UTILIZANDO MOTONIVELADORA | m² | 16694.62 | [10 empty] | = | 16694.62 | Área do terreno conforme carimbo
2.1.2 | ESCAVACAO INTERNA PARA EXECUÇÃO DO SUBSOLO DA OBRA E TRANSPORTE DE MATERIAL DE 2A CAT DMT 50M COM TRATOR SOBRE ESTEIRAS 305 HP COM LAMINA E ESCARIFICADOR | m³ | 40701 | + | [9 empty] | = | 40701 | Retirado através de 6 cortes feitos na obra através do autocad levando-se em consideração o nível acabado da obra e curvas de nível. Calculado as áreas dos cortes pelo autocad, obtivemos os volumes pela multiplicação das áreas pela distância média entre as seções (10, 20, 20, 20, 20, 5,5 metros). Nos seis cortes, obtivemos valores de área de 711,65 m², 527,61 m², 483,38 m², 366,84 m², 279,67 m² e 333,42 m². Após as multiplicações obtivemos o volume de 40.701 m³.
2.1.3 | TRANSPORTE LOCAL COM CAMINHÃO BASCULANTE 6 M3, RODOVIA COM REVESTIMENTO PRIMARIO | m3.km | 40701 | + | 0 | - | 1663.2 | X | 1.2 | x | 8 |  |  | = | 374762.88 | Cortes e escavações menos aterros com 25% de compactação. Considerado 30 % de empolamento, dist 8 km bota fora.
2.1.4 | ESPALHAMENTO DE MATERIAL DE 1A CATEGORIA COM TRATOR DE ESTEIRA COM 153HP | m³ | 40701 | + | 0 | - | 1663.2 | x | 1.2 |  |  |  |  | = | 46845.36 | Cortes e escavações menos aterros com 25% de compactação. Considerado 30 % de empolamento. Escavação de vala 176,90m³, escavação de tubulão 1914,93m³, vala de arrimo 34,76m³, alargamento 954,84m³, baldrames 646,62 m³, platô 6493,21 m³, aterro platô 3739,95m³ +25%. Portanto, ((176,9+1914,93+34,76+954,84+646,62+6493,21)-(3739,95x1,25))x1,30
2.1.5 | ATERRO E COMPACTACAO MECANICA C/ CONTROLE DO GC>=95% DO PN (AREAS) (C/MONIVELADORA 140 HP E ROLO COMPRESSOR VIBRATORIO 80 HP) | m³ | 2772 | x | 0.6 | [8 empty] | = | 1663.2 | Aterro da área de circulação no contorno do terreno - lado interno - A = 2772 m2, Altura média de 60cm.
2.1.7 | ENSAIOS DE TERRAPLENAGEM - CORPO DO ATERRO | m³ | 1663.2 | [10 empty] | = | 1663.2 | Cálculo idêntico ao item 2.1.5
2.1.8 | ESPALHAMENTO MECANIZADO (COM MOTONIVELADORA 140 HP) MATERIAL 1A. | m3 | 40701 | - | 1663.2 | [8 empty] | = | 39037.8 | volume de material transportado
2.2 | DRENAGENS E CONTENÇÕES INTERNAS À OBRA
| ESCAVACAO MANUAL VALA - BASE DA CORTINA DO SUBSOLO - PRF. 50CM; LARG = 1,00M | M3 | 168 | X | 0.4 | X | 0.4 | [6 empty] | = | 26.88
2.2.2 | MURO ARRIMO PADRÃO AGETOP EM CANALETA SEM REVESTIMENTO - INCLUSO FUNDAÇÃO (ESTRUTURA DE CONTENÇÃO ENTRE O PLATÔ DO ESTACIONAMENTO DE ENTRADA - NÍVEL 0,00 E O ESTACIONAMENTO NO NÍVEL -2,505). | m² | 168 | X | 1 | [8 empty] | = | 168 | Médidas: 61,00 m - borda do estacionamento para a av. pres. Kennedy - 107, m - lateral da rua interna - conteção entre o subsolo e a calçada - altura do muro - média - 1,00m
2.2.3 | APLICAÇÃO DE PINTURA COM EMULSÃO ASFÁLTICA COM ELASTOMEROS, TRÊS DEMÃOS, SOBRE PARTE INTERNA DO MURO DE ARRIMO (LADO DO ATERRO) - IMPERMEABILIZAÇÃO COM PRESSÃO POSITIVA. | m² | 168 | [10 empty] | = | 168
2.2.4 | PROTEÇÃO MECÂNICA DA PINTURA ASFÁLTICA COM REVESTIMENTO COM ARGAMASSA IMPERMEABILIZANTE SINTÉTICA SEMI-FLEXIVEL NA PARTE INTERNA DO MURO DE ARRIMO (LADO DO ATERRO) - SISTEMA DE IMPERMEABILIZAÇÃO COM PRESSÃO POSITIVA. | m² | 168 | [10 empty] | = | 168 | Mesma área de impermeabilização
2.3 | FUNDAÇÃO
| CORTINA DO SUBSOLO | base de 100x30cm - parede com espessura de 20cm
2.3.1 | ESCAVACAO MANUAL VALA - BASE DA CORTINA DO SUBSOLO - PRF. 100CM; LARG = 100cM | m³ | 383.05 | X | 1 | X | 1 | [6 empty] | = | 383.05 | COMPRIMENTO DA CORTINA DO SUBSOLO =
| REATERRO APILOADO PARA ÁREA DAS FUNDAÇÕES | m3 | 383.05 | - | 168.542 | - | 19.1525 | [6 empty] | = | 195.3555 | REATERRO - ESCAVAÇÃO PARA FUNDAÇÕES - VOLUME CONCRETO FUNDAÇÃO DA CORTINA (0,20M3/MX383,05M)
| APILOAMENTO COM MACO DE 30KG, NO FUNDO DAS VIGAS BALDRAMES | m² | 383.05 | x | 1 | [8 empty] | = | 383.05 | Comprimento linear total de vigas baldrames = 1442,63m. Largura da escavação para execução da baldrame de 0,30 m. Fundo da escavação a ser apiloada => 1442,63m x 0,40 m = 1.616,55m² - Apiloamento do fundo das sapatas - 239 un x 1,00 x 1,00 + 100un x 2,00 x 2,00 = 639m2
| CONCRETO MAGRO PARA REGULARIZAÇÃO DE BASE - E=5CM | M3 | 383.05 | X | 0.05 | + |  | X | [5 empty] | = | 19.1525 | área da base da cortina (1,00m) multiplicado pelo comprimento da cortina e pela espessura da camada - 5cm
| FORMA PARA ESTRUTURAS DE CONCRETO (PILAR, VIGA E LAJE) EM CHAPA DE MADEIRA COMPENSADA PLASTIFICADA, DE 1,10 X 2,20, ESPESSURA = 12 MM, 03 UTILIZACOES. (FABRICACAO, MONTAGEM E DESMONTAGEM - EXCLUSIVE ESCORAMENTO) | m² | 383.05 | x | 1 | X | 2 | [6 empty] | = | 766.1 | Comprimento da cortina = 383,05m - altura - 5,00m (4,50m pé-direito + 0,50m fundação) - largura da fundação = 50cm - espessura da cortina - 15 cm - forma = 5,00 x 2 = 10,00m2
| ARMACAO ACO CA-50, DIAM. 6,3 (1/4) À 12,5MM(1/2) -FORNECIMENTO/ CORTE PERDA DE 10%) / DOBRA / COLOCAÇÃO - PARA FUNDAÇÃO. | kg | 168.542 | X | 65 | [8 empty] | = | 10955.23 | Estimativa de 65g de aço CA 50 com bitolas entre 6,3 (1/4") À 12,5MM(1/2") por m³ de concreto
| CONCRETO USINADO BOMBEADO FCK=30MPA, INCLUSIVE LANCAMENTO E ADENSAMENTO, PARA VIGAS | m³ | 383.05 | x | (1 | X | 0.3 | + | 0.7 | x | 0,2) |  |  | = | 168.542 | Volume de concreto da base da cortina (1,00x0,30 + 0,70 x 0,20) x 383,05m
SAPATAS/ARRANQUES DE PILARES
2.3.2 | ESCAVACAO MANUAL CAMPO ABERTO P/SAPATAS -PILARES SUBSOLO (PARA TODAS AS PROFUNDIDADES) - HM = 1,50M | m³ | 239 | X | 1.5 | X | 1 | X | 1 |  |  |  |  | = | 358.5 | Soma da escavação de 239 pilares do subsolo - sapatas de 100x100cm profundidade 1,50m;
2.3.2.1 | ESCAVACAO MANUAL CAMPO ABERTO P/SAPATAS -PILARES PRÉDIO PRINCIPAL (PARA TODAS AS PROFUNDIDADES) - HM = 2,50M | m³ | 100 | X | 2.5 | X | 2 | X | 2 |  |  |  |  | = | 1000 | Considerando o laudo de sondagem a percussão, o solo foi classificado como impenetrável na faixa entre 4 e 5 m; portanto uma base de 2,00 x 2,00m. Adotando-se a estimativa de 90 SAPATAS
| REATERRO APILOADO PARA ÁREA DAS FUNDAÇÕES | m3 | 1358.5 | - | 439.5 | - | [7 empty] | = | 919 | REATERRO - ESCAVAÇÃO PARA FUNDAÇÕES - VOLUME CONCRETO FUNDAÇÃO DA CORTINA (0,20M3/MX383,05M)
| CONCRETO MAGRO PARA REGULARIZAÇÃO DE BASE - E=5CM | M3 | 400 | X | 0.05 | + | 239 | X | 0.05 |  |  |  |  | = | 31.95
| FORMA PARA FUNDACAO EM SAPATA - TÁBUAS - SAPATAS - 1,00x1,00M E 2,00 X2,00m | m² | 239 | X | 1.2 | + | 100 | X | 3.2 |  |  |  |  | = | 606.8 | Sapatas 1,00x1,00m - 0,30x1,00x4 = 1,20m²; Sapatas 2,00x2,00m - 0,40x2,00x4 = 3,20m²
| FORMA PARA FUNDACAO - ARRANQUE DE PILARES DO SUBSOLO - - TÁBUAS - PILARES - 20X30CM E 30 X90 Cm | M2 | 239 | X | 1.2 | X | 1 | + | 100 | X | 2.4 | X | 1.3 | = | 598.8 | ARRANQUES - 30X30CM H= 1,00M NOS PILARES DO SUBSOLO - 30X90CM NOS PILARES DO PRÉDIO
| SAPATAS - CONCRETO USINADO BOMBEADO FCK=20MPA, INCLUSIVE LANCAMENTO E ADENSAMENTO | M³ | 239 | X | 0.5 | + | 100 | X | 3.2 |  |  |  |  | = | 439.5 | Sapatas 1,00x1,00m = (1,00 X 1,00) X (0,30 + 0,40/2) = 0,50m³ Sapatas 2,00x2,00m = (2,00 X 2,00) X (0,40+0,80/2) = 3,20m³
| ARRANQUE PILARES - CONCRETO USINADO BOMBEADO FCK=20MPA, INCLUSIVE LANCAMENTO E ADENSAMENTO | M³ | 239 | X | 0.09 | X | 1 | + | 100 | X | 0.27 | X | 1.3 | = | 56.61 | ARRANQUES - 30X30CM H= 1,00M NOS PILARES DO SUBSOLO - 30X90CM NOS PILARES DO PRÉDIO
2.3.4 | SAPATAS - ARMACAO ACO CA-50, DIAM. 6,3 (1/4) À 12,5MM(1/2) -FORNECIMENTO/ CORTE PERDA DE 10%) / DOBRA / COLOCAÇÃO - PARA FUNDAÇÃO EM SAPATAS | kg | 45 | x | 439.5 | [8 empty] | = | 19777.5 | CONSIDERADO 45kG DE AÇO POR M3 DE CONCRETO PARA AS SAPATAS
| ARRANQUE DE PILARES - ARMACAO ACO CA-50, DIAM. 6,3 (1/4) À 12,5MM(1/2) -FORNECIMENTO/ CORTE PERDA DE 10%) / DOBRA / COLOCAÇÃO | KG | 100 | X | 56.61 | [9 empty] | 5661
2.3.8 | APILOAMENTO COM MACO DE 30KG, NO FUNDO DAS VIGAS BALDRAMES | m² | 239 | x | 1 | + | 100 | x | 4 | + |  |  |  | = | 639 | Comprimento linear total de vigas baldrames = 1442,63m. Largura da escavação para execução da baldrame de 0,30 m. Fundo da escavação a ser apiloada => 1442,63m x 0,40 m = 1.616,55m² - Apiloamento do fundo das sapatas - 239 un x 1,00 x 1,00 + 100un x 2,00 x 2,00 = 639m2
CINTAMENTO
2.3.2.2 | ESCAVAÇÃO MANUAL PARA CINTAS DE TRAVAMENTO DOS PILARES ESTACIONAMENTO - LARG - 30CM - PROF- 50CM | m³ | 1442.63 | X | 0.3 | X | 0.5 | [6 empty] | = | 216.39 | TRAVAMENTO DE TODOS OS PILARES DA ÁREA DE GARAGEM DO SUBSOLO COM CINTA DE 20X40CM - ESCAVAÇÃO DE 30X50CM
2.3.3 | ESCAVAÇÃO MANUAL PARA CINTAS DE TRAVAMENTO DO PREDIO - LARG - 30CM - PROF- 60CM | unid | 859.81 | X | 0.3 | X | 0.6 | [6 empty] | = | 154.77 | TRAVAMENTO DE TODOS OS PILARES DA ÁREA DO PRÉDIO COM CINTA DE 20X50CM - ESCAVAÇÃO DE 30X60CM
| REATERRO APILOADO PARA ÁREA DAS FUNDAÇÕES | m3 | 371.16 | - | 201.39 | - | [7 empty] | = | 169.77 | REATERRO - ESCAVAÇÃO PARA FUNDAÇÕES - VOLUME CONCRETO FUNDAÇÃO DA CORTINA (0,20M3/MX383,05M)
| APILOAMENTO COM MACO DE 30KG, NO FUNDO DAS VIGAS BALDRAMES | m² | 1442.63 | x | 0.3 | + | 859.81 | x | 0.3 | + |  |  |  | = | 690.73 | Comprimento linear total de vigas baldrames = 1442,63m. Largura da escavação para execução da baldrame de 0,30 m. Fundo da escavação a ser apiloada => 1442,63m x 0,40 m = 1.616,55m² - Apiloamento do fundo das sapatas - 239 un x 1,00 x 1,00 + 100un x 2,00 x 2,00 = 639m2
| CONCRETO MAGRO PARA REGULARIZAÇÃO DE BASE - E=5CM | M3 | 1442.63 | X | 0.3 | + | 859.81 | X | 0.3 | X | 0.05 |  |  | = | 34.54 | COMPRIMENTO DO CINTAMENTO MULTIPLICADO PELA ÁREA DE BASE E MULTIPLICADO PELA ESPESSURA DA CAMADA - 5CM
2.3.9 | FORMA PARA FUNDACAO E BALDRAME DE MADEIRA COMPENSADA RESINADA 21 MM, PARA ESTRUTURAS DE CONCRETO. - CINTAS ESTACIONAMENTO - 20X40CM | m² | 1442.63 | x | 0.4 | x | 2 | [6 empty] | = | 1154.1 | Baldrame apoiada no solo apiloado. Forma nas duas laterais da viga. Cálculos: (2.309,35m x 0,40m) x 2 = 1.847,48 m²
| FORMA PARA FUNDACAO E BALDRAME DE MADEIRA COMPENSADA RESINADA 21 MM, PARA ESTRUTURAS DE CONCRETO. - CINTAS PRÉDIO - 20X50CM | m² | 859.81 | X | 0.5 | X | 2 | [7 empty] | 859.81
2.3.10 | ARMACAO ACO CA-50, DIAM. 6,3 (1/4) À 12,5MM(1/2) -FORNECIMENTO/ CORTE(PERDA DE 10%) / DOBRA / COLOCAÇÃO - PARA AS VIGAS BALDRAMES | kg | 45 | X | 201.39 | [8 empty] | = | 9062.55
2.3.11 | CONCRETO USINADO BOMBEADO FCK=20MPA, INCLUSIVE LANCAMENTO E ADENSAMENTO - VIGAS BALDRAMES E BLOCOS DE COROAMENTO | m³ | 1442.63 | X | 0.08 | + | 859.81 | X | 0.1 |  |  |  |  | = | 201.39
3 | SUPRA-ESTRUTURA
3.2 | CORTINA DO SUBSOLO
3.1.1 | FORMA PARA ESTRUTURAS DE CONCRETO (PILAR, VIGA E LAJE) EM CHAPA DE MADEIRA COMPENSADA PLASTIFICADA, DE 1,10 X 2,20, ESPESSURA = 12 MM, 03 UTILIZACOES. (FABRICACAO, MONTAGEM E DESMONTAGEM - EXCLUSIVE ESCORAMENTO) | m² | 383.05 | X | 4.3 | X | 2 | [6 empty] | = | 3294.23 | COMPRIMENTO DA CORTINA MULTIPLICADO PELA ALTURA (H = 4,30M) - DOIS LADOS |  |  |  |  | 4795.8
3.1.2 | ARMACAO ACO CA-50, DIAM. 6,3 (1/4) À 12,5MM(1/2) -FORNECIMENTO/ CORTE (PERDA DE 10%) / DOBRA / COLOCAÇÃO. | kg | 329.42 | X | 65 | [8 empty] | = | 21412.3 | Estima-se uma taxa de aço média de 160 kg de aço por m² de concreto para os pilares. |  |  |  |  | 58093.53
3.1.4 | CONCRETO USINADO BOMBEADO FCK=25MPA, INCLUSIVE LANCAMENTO E ADENSAMENTO | m³ | 383.05 | X | 4.3 | X | 0.2 | [6 empty] | = | 329.42 | Volume dos pilares estimados: Pilares da edificação: 100x47,50x((0,30*0,9). Pilares do subsolo: 239x6,00x(0,30x0,3). |  |  |  |  | 262.42
3.2.1 | PILARES | [14 empty] | ESTIMATIVA: Pilares da edificação: Previsão de um total de um conjunto de pilares de aproximadamente 100 (PRÉDIO PRINCIPAL) .e 239 PILARES DA ÁREA DE ESTACIONAMENTO. Os pilares podem não seguir o mesmo alinhamento entre os pisos, porém adota-se na média a altura total da edificação até a laje superior como altura de cálculo dos pilares = 46,50M (2,50M DE PESCOÇO DE PILARES, 44,05m ALTURA DA EDIFICAÇÃO - + ÁREA DA COBERTURA). Adotando-se pilares de seção média retangular de 30 cm x 90 cm => Área de forma: 100x46,50x((0,30+0,9)x2). Pilares do Subsolo: 239 pilaretes de seção de 30cm x 30cm de 6,00M de altura (PÉ-DIREITO 4,50M +1,50 FUNDAÇÃO) => Área de forma: 239x6,00x((0,30+0,3)x2).- PILARES PRÉDIOS AUXILIARES - 113 UN - 15X30CM - H = 4,50M (AF = 113*0,90*4,50 = 457,63M2) - VC = 113*0,15*0,30*4,5 = 22,90M3)
3.2.3 | FORMA PARA ESTRUTURAS DE CONCRETO (PILAR, VIGA E LAJE) EM CHAPA DE MADEIRA COMPENSADA PLASTIFICADA, DE 1,10 X 2,20, ESPESSURA = 12 MM, 03 UTILIZACOES. (FABRICACAO, MONTAGEM E DESMONTAGEM - EXCLUSIVE ESCORAMENTO) | m² | 239 | X | 7.2 | + | 111.6 | X | 100 | + | 457.63 |  |  | = | 13338.43
3.2.4 | ARMACAO ACO CA-50, DIAM. 6,3 (1/4) À 12,5MM(1/2) -FORNECIMENTO/ CORTE (PERDA DE 10%) / DOBRA / COLOCAÇÃO. | kg | 1407.96 | X | 60 | [8 empty] | = | 84477.6 | Estima-se uma taxa de aço média de 140 kg de aço por m3 de concreto para os pilares.
| ARMACAO ACO CA-50 DIAM.16,0 (5/8) À 25,0MM (1) - FORNECIMENTO/ CORTE(PERDA DE 10%) / DOBRA / COLOCAÇÃO. | kg | 1407.96 | X | 80 | [8 empty] | = | 112636.8 | Estimativa de 60 DO PESO de aço CA 50 com bitolas entre 16,0 (5/8") À 25,0MM (1") por m³ de concreto
3.3 | CONCRETO USINADO BOMBEADO FCK=30MPA, INCLUSIVE LANCAMENTO E ADENSAMENTO | m³ | 12.56 | X | 100 | + | 0.54 | X | 239 | + | 22.9 |  |  | = | 1407.96 | Volume dos pilares estimados: Pilares da edificação: 100x47,50x((0,30*0,9). Pilares do subsolo: 239x6,00x(0,30x0,3).
VIGAS
| FORMA PARA ESTRUTURAS DE CONCRETO (PILAR, VIGA E LAJE) EM CHAPA DE MADEIRA COMPENSADA PLASTIFICADA, DE 1,10 X 2,20, ESPESSURA = 12 MM, 03 UTILIZACOES. (FABRICACAO, MONTAGEM E DESMONTAGEM - EXCLUSIVE ESCORAMENTO) | m² | 1344.77 | X | 12 | [8 empty] | = | 16137.24 | Formas dos pavimentos: subsolo (20.333m2), térreo (7.357m2); 2º ao 8º pavimento (33.263m2); Cobertura e heliponto (7.721m2); Reservatório enterrado (2.289m2).
| CONCRETO USINADO BOMBEADO FCK=30MPA, INCLUSIVE LANCAMENTO E ADENSAMENTO | m³ | 1344.77 | [10 empty] | = | 1344.77 | Concreto dos pavimentos: subsolo (1.452m3), térreo (550m3); 2º ao 8º pavimento (2.376m3); Cobertura e heliponto (551m3); Reservatório enterrado (552m3).
| ARMACAO ACO CA-50 DIAM.16,0 (5/8) À 25,0MM (1) - FORNECIMENTO/ CORTE(PERDA DE 10%) / DOBRA / COLOCAÇÃO. | kg | 1344.77 | x | 40 | [8 empty] | = | 53790.8 | Estimativa de 60 kg de aço CA 50 com bitolas entre 16,0 (5/8") À 25,0MM (1") por m³ de concreto
| ARMACAO ACO CA-50, DIAM. 6,3 (1/4) À 12,5MM(1/2) -FORNECIMENTO/ CORTE PERDA DE 10%) / DOBRA / COLOCAÇÃO - PARA FUNDAÇÃO. | kg | 1344.77 | x | 60 | [8 empty] | = | 80686.2 | Estimativa de 30 kg de aço CA 50 com bitolas entre 6,3 (1/4") À 12,5MM(1/2") por m³ de concreto
LAGES, ESCADAS E RAMPAS
3.3.1 | FORMA PARA ESTRUTURAS DE CONCRETO (PILAR, VIGA E LAJE) EM CHAPA DE MADEIRA COMPENSADA PLASTIFICADA, DE 1,10 X 2,20, ESPESSURA = 12 MM, 03 UTILIZACOES. (FABRICACAO, MONTAGEM E DESMONTAGEM - EXCLUSIVE ESCORAMENTO) | m² | 50406.85 | [10 empty] | = | 50406.85 | Formas dos pavimentos: subsolo (20.333m2), térreo (7.357m2); 2º ao 8º pavimento (33.263m2); Cobertura e heliponto (7.721m2); Reservatório enterrado (2.289m2). | 20333 | 7357 | 33263 | 7721
3.3.1.1 | CONCRETO USINADO BOMBEADO FCK=30MPA, INCLUSIVE LANCAMENTO E ADENSAMENTO | m³ | 4339.71 | [10 empty] | = | 4339.71 | Concreto dos pavimentos: subsolo (1.452m3), térreo (550m3); 2º ao 8º pavimento (2.376m3); Cobertura e heliponto (551m3); Reservatório enterrado (552m3). | 1452 | 550 | 2376 | 551
3.3.2 | ARMACAO ACO CA-50 DIAM.16,0 (5/8) À 25,0MM (1) - FORNECIMENTO/ CORTE(PERDA DE 10%) / DOBRA / COLOCAÇÃO. | kg | 4339.71 | x | 20 | [8 empty] | = | 86794.2 | Estimativa de 60 kg de aço CA 50 com bitolas entre 16,0 (5/8") À 25,0MM (1") por m³ de concreto
3.3.3 | ARMACAO ACO CA-50, DIAM. 6,3 (1/4) À 12,5MM(1/2) -FORNECIMENTO/ CORTE PERDA DE 10%) / DOBRA / COLOCAÇÃO - PARA FUNDAÇÃO. | kg | 4339.71 | x | 55 | [8 empty] | = | 238684.05 | Estimativa de 30 kg de aço CA 50 com bitolas entre 6,3 (1/4") À 12,5MM(1/2") por m³ de concreto
3.3.5 | CIMBRAMENTO -ESCORAMENTO METALICO - VIGAS/LAJES (ALUGUEL/MES) | m2 | 50406.85 | [10 empty] | = | 50406.85 | Soma das áreas das escadas e das rampas (148,7+251,24)

## COMPOSICOES
COMPOSIÇÕES DE CUSTOS UNITÁRIOS
| COMP - 01 | VISOR FIXO COM VIDRO E REQUADRO DE MADEIRA PARA PORTA - 40X90CM | UN |  |  | 100.34
SINAPI | 82261 | Carpinteiro de ESQUADRIAS com encargos | H | 0.6 | 15.15 | 9.09
SINAPI | 88239 | Ajudante de carpinteiro com encargos | H | 0.6 | 12.05 | 7.23
SINAPI | 5061 | Prego polido com cabeca 18 x 27 | KG | 0.03 | 7.93 | 0.24
SINAPI | 4791 | Cola contato p/ chapa vinílica/borracha | KG | 0.1 | 40.19 | 4.02
SINAPI | 20205 | Ripa de imbuia 3,5 x 1,5 cm | M | 2.6 | 2.04 | 5.3
SINAPI | 90826 | Guarnição em padrão imbuia tipo meia moldura 3 cm | UN | 2 | 21.03 | 42.06
SINAPI | 10492 | Vidro liso incolor 4mm sem colocacao | M2 | 0.36 | 89.99 | 32.4
| COMP-02 | VISOR FIXO COM VIDRO E REQUADRO DE MADEIRA PARA PORTA - 20X90CM | UN |  |  | 86.5
SINAPI | 82261 | Carpinteiro de ESQUADRIAS com encargos | H | 0.6 | 15.15 | 9.09
SINAPI | 88239 | Ajudante de carpinteiro com encargos | H | 0.6 | 12.05 | 7.23
SINAPI | 5061 | Prego polido com cabeca 18 x 27 | KG | 0.03 | 8.5 | 0.26
SINAPI | 4791 | Cola contato p/ chapa vinílica/borracha | KG | 0.1 | 14.36 | 1.44
SINAPI | 20205 | Ripa de imbuia 3,5 x 1,5 cm | M | 2.4 | 2.04 | 4.9
SINAPI | 90826 | Guarnição em padrão imbuia tipo meia moldura 3 cm | UN | 2 | 23.39 | 46.78
SINAPI | 10492 | Vidro liso incolor 4mm sem colocacao | M2 | 0.18 | 93.33 | 16.8
PISO | COMP- 03 | PISO VINILICO SEMIFLEXIVEL EM MANTA, LINHA IQ OPTIMA CLASSIC - TARKETT FADEMAC , ESPESSURA 2,0MM, FIXADO COM COLA OU EQUIVALENTE TÉCNICO | M2 |  |  | 174.54
COMPOSICAO | 88309 | PEDREIRO COM ENCARGOS COMPLEMENTARES | H | 0.17 | 15.15 | 2.58
COMPOSICAO | 88316 | SERVENTE COM ENCARGOS COMPLEMENTARES | H | 0.17 | 12.05 | 2.05
INSUMO | cotação | PISO VINILICO SEMIFLEXIVEL EM MANTA, LINHA IQ OPTIMA CLASSIC - MARCA TARKETT , ESPESSURA 2,0MM, FIXADO COM COLA OU EQUIVALENTE TÉCNICO | M2 | 1.05 | 159.9 | 167.9
INSUMO | 4791 | COLA CONTATO P/ CHAPA VINÍLICA/BORRACHA | KG | 0.14 | 14.36 | 2.01
PISO | COMP-04 | PISO VINILICO SEMIFLEXIVEL EM MANTA TARKETT FADEMAC, IQ TORO SC CONDUTIVO, ESPESSURA 2MM, FIXADO COM COLA | M2 |  |  | 198.69
COMPOSICAO | 88309 | PEDREIRO COM ENCARGOS COMPLEMENTARES | H | 0.17 | 15.15 | 2.58
COMPOSICAO | 88316 | SERVENTE COM ENCARGOS COMPLEMENTARES | H | 0.17 | 12.05 | 2.05
INSUMO | cotação | PISO VINILICO EM MANTA CONDUTIVA, E = 2 MM (SEM COLOCACAO) | M2 | 1.05 | 182.9 | 192.05
INSUMO | 4791 | COLA CONTATO P/ CHAPA VINÍLICA/BORRACHA | KG | 0.14 | 14.36 | 2.01
INEL | COMP-05 | LUMINÁRIA DE SINALIZAÇAO SN-05 - L-861 - DE LIMITE | UN |  |  | 608.32
COMPOSICAO | 88247 | AUXILIAR DE ELETRICISTA COM ENCARGOS COMPLEMENTARES | H | 0.8 | 12.56 | 10.05
COMPOSICAO | 88264 | ELETRICISTA COM ENCARGOS COMPLEMENTARES | H | 0.8 | 15.34 | 12.27
COTAÇÃO |  | GLOBO PRISMATICO FRESNEL EM POLICARBONATO AMBAR SN-05 | UN | 1 | 162 | 162
COTAÇÃO |  | CAIXA SUPORTE PARA INTERCONECÇÃO E INSTALAÇÃO DE LUMINÁRIAS ALUMINIO FUNDIDO | UN | 1 | 215 | 215
COTAÇÃO |  | LUMINARIA SINALIZADOR TIPO SN-5 - HPL-3 DE LITMITE | UN | 1 | 209 | 209
ACABAMENTO | COMP-06 | BATE MACAS EM PVC - L = 20CM | M |  |  | 107.87
COMPOSICAO | 88309 | PEDREIRO COM ENCARGOS COMPLEMENTARES | H | 0.3 | 15.15 | 4.55
COMPOSICAO | 88316 | SERVENTE COM ENCARGOS COMPLEMENTARES | H | 0.3 | 12.05 | 3.62
INSUMO | cotação | BATE MACAS EM PVC - L = 20CM | M | 1.1 | 85.52 | 94.07
INSUMO | 4791 | COLA CONTATO P/ CHAPA VINÍLICA/BORRACHA | KG | 0.14 | 40.19 | 5.63
ACABAMENTO | COMP-07 | GUARDA CORPO EM ALUMÍNIO E VIDRO LAMINADO DE 8MM | M2 |  |  | 794.52
COMPOSICAO | 85010 | CAIXILHO EM ALUMÍNIO FIXO | M2 | 1 | 347.78 | 347.78
insumo | 34391 | VIDRO COMUM LAMINADO LISO INCOLOR DUPLO, ESPESSURA TOTAL 8 MM (CADA CAMADA DE 4 MM) - COLOCADO | M2 | 1 | 446.74 | 446.74
SERV PRELIM | COMP-08 | LOCAÇÃO DE PRAÇAS COM PIQUETES DE MADEIRA | M2 |  |  | 0.65
COMPOSICAO | 88253 | Auxiliar topografia com encargos complementares | H | 0.005 | 22.11 | 0.11
COMPOSICAO | 90781 | Topografo com encargos complementares | H | 0.005 | 26.5 | 0.13
insumo | 4492 | PECA DE MADEIRA NATIVA/REGIONAL 8 X 8CM NAO APARELHADA (PONTALETE-P/ESCORAMENTO) | M | 0.024 | 12.12 | 0.29
insumo | 5074 | Prego 1 1/2" x 13 (15 x 18) | KG | 0.0005 | 9.68 | 0
COMPOSIÇÃO | 88316 | Servente | H | 0.01 | 12.05 | 0.12
SERV PRELIM | COMP-09 | DEMOLIÇÃO DE CONSTRUÇÕES EM ALVENARIA | M2 |  |  | 54.67
COMPOSICAO | 72224 | DEMOLICAO DE TELHAS CERAMICAS OU DE VIDRO | M2 | 1 | 7.23 | 7.23
COMPOSICAO | 72228 | RETIRADA DE ESTRUTURA DE MADEIRA COM TESOURAS PARA TELHAS CERAMICAS OU DE VIDRO | M2 | 1 | 13.52 | 13.52
COMPOSICAO | 73899/002 | DEMOLICAO DE ALVENARIA DE TIJOLOS FURADOS S/REAPROVEITAMENTO | M3 | 0.5 | 67.84 | 33.92
SERV PRELIM | COMP-10 | DEMOLIÇÃO DE MUROS EM ALVENARIA TIJOLO CERÂMICO | M2 |  |  | 10.18
COMPOSIÇÃO | 73899/002 | DEMOLICAO DE ALVENARIA DE TIJOLOS FURADOS S/REAPROVEITAMENTO | M3 | 0.15 | 67.84 | 10.18
SEDI | COMP-11 | ESTAGIÁRIO COM ENCARGOS COMPLEMENTARES | MES |  |  | 4145.13
COMPOSICAO | 93557 | EPI (ENCARGOS COMPLEMENTARES) - MENSALISTA | MES | 1 | 209.98 | 209.98
INSUMO | 40941 | ESTAGIARIO EM ENGENHARIA / ARQUITETURA (MENSALISTA) | MES | 1 | 3386.26 | 3386.26
INSUMO | 40863 | EXAMES - MENSALISTA (ENCARGOS COMPLEMENTARES (COLETADO CAIXA) | MES | 1 | 56.87 | 56.87
INSUMO | 40864 | SEGURO - MENSALISTA (ENCARGOS COMPLEMENTARES) (COLETADO CAIXA) | MES | 1 | 12.97 | 12.97
INSUMO | 40861 | TRANSPORTE - MENSALISTA (ENCARGOS COMPLEMENTARES) (COLETADO CAIXA) | MES | 1 | 80.29 | 80.29
INSUMO | 40862 | ALIMENTACAO - MENSALISTA (ENCARGOS COMPLEMENTARES) (COLETADO CAIXA) | MES | 1 | 398.76 | 398.76
SEDI | COMP-12 | ENGENHEIRO ELETRICISTA COM ENCARGOS COMPLEMENTARES | MES |  |  | 19082.98
COMPOSICAO | 93557 | EPI (ENCARGOS COMPLEMENTARES) - MENSALISTA | MES | 1 | 209.98 | 209.98
INSUMO | 40939 | ENGENHEIRO ELETRICISTA (MENSALISTA) | MES | 1 | 18803.16 | 18803.16
INSUMO | 40863 | EXAMES - MENSALISTA (ENCARGOS COMPLEMENTARES (COLETADO CAIXA) | MES | 1 | 56.87 | 56.87
INSUMO | 40864 | SEGURO - MENSALISTA (ENCARGOS COMPLEMENTARES) (COLETADO CAIXA) | MES | 1 | 12.97 | 12.97
SEDI | COMP-13 | VIGIA NOTURNO (MENSALISTA) COM ENCARGOS COMPLEMENTARES | MES |  |  | 3128.27
COMPOSICAO | 93557 | EPI (ENCARGOS COMPLEMENTARES) - MENSALISTA | MES | 1 | 209.98 | 209.98
INSUMO | 41776 | VIGIA NOTURNO, HORA EFETIVAMENTE TRABALHADA DE 22 H AS 5 H (COM ADICIONAL NOTURNO) | MES | 220 | 10.77 | 2369.4
INSUMO | 40863 | EXAMES - MENSALISTA (ENCARGOS COMPLEMENTARES (COLETADO CAIXA) | MES | 1 | 56.87 | 56.87
INSUMO | 40864 | SEGURO - MENSALISTA (ENCARGOS COMPLEMENTARES) (COLETADO CAIXA) | MES | 1 | 12.97 | 12.97
INSUMO | 40861 | TRANSPORTE - MENSALISTA (ENCARGOS COMPLEMENTARES) (COLETADO CAIXA) | MES | 1 | 80.29 | 80.29
INSUMO | 40862 | ALIMENTACAO - MENSALISTA (ENCARGOS COMPLEMENTARES) (COLETADO CAIXA) | MES | 1 | 398.76 | 398.76
SEDI | COMP-14 | AUXILIAR DE ALMOXARIFE COM ENCARGOS COMPLEMENTARES | MES |  |  | 2174.19
COMPOSICAO | 93557 | EPI (ENCARGOS COMPLEMENTARES) - MENSALISTA | MES | 1 | 209.98 | 209.98
INSUMO | 40908 | AUXILIAR DE ALMOXARIFE COM ENCARGOS COMPLEMENTARES | MES | 1 | 1415.32 | 1415.32
INSUMO | 40863 | EXAMES - MENSALISTA (ENCARGOS COMPLEMENTARES (COLETADO CAIXA) | MES | 1 | 56.87 | 56.87
INSUMO | 40864 | SEGURO - MENSALISTA (ENCARGOS COMPLEMENTARES) (COLETADO CAIXA) | MES | 1 | 12.97 | 12.97
INSUMO | 40861 | TRANSPORTE - MENSALISTA (ENCARGOS COMPLEMENTARES) (COLETADO CAIXA) | MES | 1 | 80.29 | 80.29
INSUMO | 40862 | ALIMENTACAO - MENSALISTA (ENCARGOS COMPLEMENTARES) (COLETADO CAIXA) | MES | 1 | 398.76 | 398.76
SEDI | COMP-15 | AUXILIAR TÉCNICO DE ENGENHARIA COM ENCARGOS COMPLEMENTARES | MES |  |  | 6016.94
COMPOSICAO | 93557 | EPI (ENCARGOS COMPLEMENTARES) - MENSALISTA | MES | 1 | 209.98 | 209.98
INSUMO | 40931 | AUXILIAR TECNICO / ASSISTENTE DE ENGENHARIA (MENSALISTA) | MES | 1 | 5258.07 | 5258.07
INSUMO | 40863 | EXAMES - MENSALISTA (ENCARGOS COMPLEMENTARES (COLETADO CAIXA) | MES | 1 | 56.87 | 56.87
INSUMO | 40864 | SEGURO - MENSALISTA (ENCARGOS COMPLEMENTARES) (COLETADO CAIXA) | MES | 1 | 12.97 | 12.97
INSUMO | 40861 | TRANSPORTE - MENSALISTA (ENCARGOS COMPLEMENTARES) (COLETADO CAIXA) | MES | 1 | 80.29 | 80.29
INSUMO | 40862 | ALIMENTACAO - MENSALISTA (ENCARGOS COMPLEMENTARES) (COLETADO CAIXA) | MES | 1 | 398.76 | 398.76
SEDI | COMP-16 | DESLOCAMENTO DE EQUIPAMENTO ENTRE FUROS EM TERRENO PLANO, CONSIDERANDO A DISTÂNCIA ATÉ 100M | UNID | UN |  | 57.92
COMPOSICAO | 88297 | TECNICO EM SONDAGENS COM ENCARGOS COMPLEMENTARES | H | 1 | 32.48 | 32.48
COMPOSICAO | 88241 | AJUDANTE COM ENCARGOS COMPLEMENTARES | H | 2 | 12.72 | 25.44
0
PARE | COMP-17 | ALVENARIA EM TIJOLO CERAMICO FURADO 9X19X19CM 1/2 VEZ (ESPESSURA 9CM), ASSENTADO COM ARGAMASSA TRACO 1:2:8 (CIMENTO, CAL E AREIA) | M2 |  |  | 42.46
COMPOSICAO | 87335 | ARGAMASSA TRAÇO 1:2:8 (CIMENTO, CAL E AREIA MÉDIA) PARA EMBOÇO/MASSA ÚNICA/ASSENTAMENTO DE ALVENARIA DE VEDAÇÃO, PREPARO MECÂNICO COM MISTURADOR DE EIXO HORIZONTAL DE 300 KG. AF_06/2014 | M3 | 0.0135 | 263.37 | 3.56
COMPOSICAO | 88309 | PEDREIRO COM ENCARGOS COMPLEMENTARES | H | 1 | 15.15 | 15.15
COMPOSICAO | 88316 | SERVENTE COM ENCARGOS COMPLEMENTARES | H | 1 | 12.05 | 12.05
INSUMO | 7271 | BLOCO CERAMICO FURADO *9 X 19 X 19* CM - 8 furos | UN | 26 | 0.45 | 11.7 | 0.0336
PARE | COMP-18 | DIVISORIA EM GRANITO CINZA POLIDO, ESP = 3CM, ASSENTADO COM ARGAMASSA TRACO 1:4, ARREMATE EM CIMENTO BRANCO, EXCLUSIVE FERRAGENS - SIMILAR SINAPI 79627 | M2 |  |  | 415.49
COMPOSICAO | 88274 | MARMORISTA/GRANITEIRO COM ENCARGOS COMPLEMENTARES | H | 4.8 | 14.52 | 69.7
COMPOSICAO | 88316 | SERVENTE COM ENCARGOS COMPLEMENTARES | H | 2.3 | 12.05 | 27.72
COMPOSICAO | 88631 | ARGAMASSA TRAÇO 1:4 (CIMENTO E AREIA MÉDIA), PREPARO MANUAL. AF_08/2014 | M3 | 0.0033 | 308.15 | 1.02
INSUMO | 1380 | CIMENTO BRANCO | KG | 0.7 | 2.93 | 2.05
INSUMO-SEINFRA-CE | 7917 | DIVISÓRIA DE GRANITO CINZA E=3CM | M2 | 1 | 315 | 315
ESQV | COMP-19 | PORTA DE MADEIRA COMPENSADA LISA PARA CERA OU VERNIZ, 160X210X3,5CM, 2 FOLHAS, INCLUSO ADUELA 1A, ALIZAR 1A E DOBRADICAS VAI-E-VEM - FORNECIMENTO E INSTALAÇÃO, INCLUSIVE VISOR 30X30CM | UN |  |  | 624.44
COMPOSICAO | 88261 | CARPINTEIRO DE ESQUADRIA COM ENCARGOS COMPLEMENTARES | H | 2.19 | 14.99 | 32.83
COMPOSICAO | 88309 | PEDREIRO COM ENCARGOS COMPLEMENTARES | H | 1.512 | 15.15 | 22.91
COMPOSICAO | 88316 | SERVENTE COM ENCARGOS COMPLEMENTARES | H | 3.702 | 12.05 | 44.61
COMPOSICAO | 88627 | ARGAMASSA TRAÇO 1:0,5:4,5 (CIMENTO, CAL E AREIA MÉDIA) PARA ASSENTAMENTO DE ALVENARIA, PREPARO MANUAL. AF_08/2014 | M3 | 0.0108 | 319.21 | 3.45
INSUMO | 183 | BATENTE/ PORTAL/ ADUELA/ MARCO MACICO, E= *3 CM, L= *13 CM, *60 CM A 120* CM X *210 CM, EM CEDRINHO/ ANGELIM COMERCIAL/ EUCALIPTO/ CURUPIXA/ PEROBA/ CUMARU OU EQUIVALENTE DA REGIAO | JG | 1 | 100 | 100
INSUMO | 4419 | !EM PROCESSO DE DESATIVACAO! PECA DE MADEIRA NAO APARELHADA *10 X 10 X 3* CM, MACARANDUBA, ANGELIM OU EQUIVALENTE DA REGIAO | UN | 6 | 1.22 | 7.32
INSUMO | 10555 | PORTA DE MADEIRA SEMI-OCA ENCABECADA, FOLHA LISA PARA VERNIZ, *80 X 210 X 3,5* CM | UN | 2 | 85.82 | 171.64
INSUMO | 11058 | PARAFUSO ROSCA SOBERBA ZINCADO CABECA CHATA FENDA SIMPLES 5,5 X 65 MM (2.1/2 ") | UN | 6 | 0.19 | 1.14
INSUMO | 11451 | DOBRADICA TIPO VAI-E-VEM EM ACO/FERRO, TAMANHO 3'', GALVANIZADO, COM PARAFUSOS | UN | 4 | 50.43 | 201.72
INSUMO | 20017 | GUARNICAO/ ALIZAR/ VISTA MACICA, E= *1* CM, L= *4,5* CM, EM CEDRINHO/ ANGELIM COMERCIAL/ EUCALIPTO/ CURUPIXA/ PEROBA/ CUMARU OU EQUIVALENTE DA REGIAO | M | 10.8 | 3.02 | 32.62
INSUMO | 20247 | PREGO DE ACO POLIDO COM CABECA 15 X 15 (1 1/4 X 13) | KG | 0.648 | 9.57 | 6.2
ESQV | COMP-20 | PORTA DE MADEIRA COMPENSADA LISA PARA CERA OU VERNIZ, 200X210X3,5CM, 2 FOLHAS, INCLUSO ADUELA 1A, ALIZAR 1A E DOBRADICAS VAI-E-VEM - FORNECIMENTO E INSTALAÇÃO, INCLUSIVE VISOR 30X30CM | UN |  |  | 806.62
COMPOSICAO | 88261 | CARPINTEIRO DE ESQUADRIA COM ENCARGOS COMPLEMENTARES | H | 2.19 | 14.99 | 32.83
COMPOSICAO | 88309 | PEDREIRO COM ENCARGOS COMPLEMENTARES | H | 1.512 | 15.15 | 22.91
COMPOSICAO | 88316 | SERVENTE COM ENCARGOS COMPLEMENTARES | H | 3.702 | 12.05 | 44.61
COMPOSICAO | 88627 | ARGAMASSA TRAÇO 1:0,5:4,5 (CIMENTO, CAL E AREIA MÉDIA) PARA ASSENTAMENTO DE ALVENARIA, PREPARO MANUAL. AF_08/2014 | M3 | 0.0108 | 319.21 | 3.45
INSUMO | 183 | BATENTE/ PORTAL/ ADUELA/ MARCO MACICO, E= *3 CM, L= *13 CM, *60 CM A 120* CM X *210 CM, EM CEDRINHO/ ANGELIM COMERCIAL/ EUCALIPTO/ CURUPIXA/ PEROBA/ CUMARU OU EQUIVALENTE DA REGIAO | JG | 1 | 100 | 100
INSUMO | 4419 | !EM PROCESSO DE DESATIVACAO! PECA DE MADEIRA NAO APARELHADA *10 X 10 X 3* CM, MACARANDUBA, ANGELIM OU EQUIVALENTE DA REGIAO | UN | 6 | 1.22 | 7.32
INSUMO | 10555 | PORTA DE MADEIRA SEMI-OCA ENCABECADA, FOLHA LISA PARA VERNIZ, *100 X 210 X 3,5* CM | UN | 2 | 176.91 | 353.82
INSUMO | 11058 | PARAFUSO ROSCA SOBERBA ZINCADO CABECA CHATA FENDA SIMPLES 5,5 X 65 MM (2.1/2 ") | UN | 6 | 0.19 | 1.14
INSUMO | 11451 | DOBRADICA TIPO VAI-E-VEM EM ACO/FERRO, TAMANHO 3'', GALVANIZADO, COM PARAFUSOS | UN | 4 | 50.43 | 201.72
INSUMO | 20017 | GUARNICAO/ ALIZAR/ VISTA MACICA, E= *1* CM, L= *4,5* CM, EM CEDRINHO/ ANGELIM COMERCIAL/ EUCALIPTO/ CURUPIXA/ PEROBA/ CUMARU OU EQUIVALENTE DA REGIAO | M | 10.8 | 3.02 | 32.62
INSUMO | 20247 | PREGO DE ACO POLIDO COM CABECA 15 X 15 (1 1/4 X 13) | KG | 0.648 | 9.57 | 6.2
ESQV | COMP-21 | PORTA DE MADEIRA COMPENSADA LISA PARA CERA OU VERNIZ, DE CORRER, COM ADUELA E ALIZAR DE 1A, TRILHO E RODIZIOS | M2 |  |  | 210.2
COMPOSICAO | 88239 | AJUDANTE DE CARPINTEIRO COM ENCARGOS COMPLEMENTARES | H | 1 | 12.48 | 12.48
COMPOSICAO | 88261 | CARPINTEIRO DE ESQUADRIA COM ENCARGOS COMPLEMENTARES | H | 1 | 14.99 | 14.99
COMPOSICAO | 88309 | PEDREIRO COM ENCARGOS COMPLEMENTARES | H | 0.68 | 15.15 | 10.3
COMPOSICAO | 88316 | SERVENTE COM ENCARGOS COMPLEMENTARES | H | 0.68 | 12.05 | 8.19
COMPOSICAO | 88627 | ARGAMASSA TRAÇO 1:0,5:4,5 (CIMENTO, CAL E AREIA MÉDIA) PARA ASSENTAMENTO DE ALVENARIA, PREPARO MANUAL. AF_08/2014 | M3 | 0.006 | 319.21 | 1.92
INSUMO | 184 | BATENTE/ PORTAL/ ADUELA/ MARCO MACICO, E= *3* CM, L= *13* CM, *60 CM A 120* CM X *210* CM, EM PINUS/ TAUARI/ VIROLA OU EQUIVALENTE DA REGIAO | JG | 0.55 | 66.09 | 36.35
INSUMO | 4419 | !EM PROCESSO DE DESATIVACAO! PECA DE MADEIRA NAO APARELHADA *10 X 10 X 3* CM, MACARANDUBA, ANGELIM OU EQUIVALENTE DA REGIAO | UN | 3.57 | 1.22 | 4.36
INSUMO | 4989 | PORTA DE MADEIRA SEMI-OCA ENCABECADA, FOLHA LISA PARA VERNIZ, *100 X 210 X 3,5* CM | UN | 0.476 | 176.91 | 84.21
INSUMO | 5067 | PREGO DE ACO POLIDO COM CABECA 16 X 24 (2 1/4 X 12) | KG | 0.15 | 9.21 | 1.38
INSUMO | 11573 | RODIZIO PARA TRILHO (TIPO NAPOLEAO), EM LATAO, COM ROLAMENTO EM ACO, 6 MM, PARA JANELA DE CORRER | UN | 2 | 4.38 | 8.76
INSUMO | 11580 | TRILHO QUADRADO EM ALUMINIO (VERGALHAO MACICO), 1/4", (*6 X 6* CM), PARA RODIZIOS. | M | 1.2 | 7.72 | 9.26
INSUMO | 20017 | GUARNICAO/ ALIZAR/ VISTA MACICA, E= *1* CM, L= *4,5* CM, EM CEDRINHO/ ANGELIM COMERCIAL/ EUCALIPTO/ CURUPIXA/ PEROBA/ CUMARU OU EQUIVALENTE DA REGIAO | M | 5.96 | 3.02 | 18
ESQV | 94805 | PORTA DE ALUMÍNIO DE ABRIR PARA VIDRO SEM GUARNIÇÃO, 87X210CM, FIXAÇÃO COM PARAFUSOS, INCLUSIVE VIDROS - FORNECIMENTO E INSTALAÇÃO. AF_08/2015 | UN |  |  | 827.03
COMPOSICAO | 88309 | PEDREIRO COM ENCARGOS COMPLEMENTARES | H | 0.651 | 15.15 | 9.86
COMPOSICAO | 88316 | SERVENTE COM ENCARGOS COMPLEMENTARES | H | 0.325 | 12.05 | 3.92
INSUMO | 142 | SELANTE ELASTICO MONOCOMPONENTE A BASE DE POLIURETANO PARA JUNTAS DIVERSAS | 310ML | 1.613 | 30.64 | 49.42
INSUMO | 7568 | BUCHA DE NYLON SEM ABA S10, COM PARAFUSO DE 6,10 X 65 MM EM ACO ZINCADO COM ROSCA SOBERBA, CABECA CHATA E FENDA PHILLIPS | UN | 8.8 | 0.36 | 3.17
INSUMO | 39024 | PORTA DE ABRIR EM ALUMINIO COM DIVISAO HORIZONTAL PARA VIDROS, ACABAMENTO ANODIZADO NATURAL, VIDROS INCLUSOS, SEM GUARNICAO/ALIZAR/VISTA , 87 X 210 CM | UN | 1 | 760.66 | 760.66
ESQV | COMP-22 | PORTA DE ALUMÍNIO DE ABRIR PARA VIDRO SEM GUARNIÇÃO, 87X210CM, FIXAÇÃO COM PARAFUSOS, INCLUSIVE VIDROS - FORNECIMENTO E INSTALAÇÃO. AF_08/2015 | M2 |  |  | 452.63
COMPOSICAO | 94805 | PORTA DE ALUMÍNIO DE ABRIR PARA VIDRO SEM GUARNIÇÃO, 87X210CM, FIXAÇÃO COM PARAFUSOS, INCLUSIVE VIDROS - FORNECIMENTO E INSTALAÇÃO. AF_08/2015 | UN | 0.5473 | 827.03 | 452.63
ESQV | COMP-23 | PORTA DE VIDRO TEMPERADO, ESPESSURA 10MM, INCLUSIVE ACESSORIOS | M2 |  |  | 954.2
COMPOSICAO | 73838/1 | PORTA DE VIDRO TEMPERADO, 0,9X2,10M, ESPESSURA 10MM, INCLUSIVE ACESSORIOS | UN | 0.5291 | 1803.44 | 954.2
ESQV | COMP-24 | PORTA CORTA-FOGO 200X210X4CM - 2 FOLHAS - FORNECIMENTO E INSTALAÇÃO. AF_08/2015 | UN |  |  | 2230
COMPOSICAO | 88309 | PEDREIRO COM ENCARGOS COMPLEMENTARES | H | 7.6978 | 15.15 | 116.62
COMPOSICAO | 88316 | SERVENTE COM ENCARGOS COMPLEMENTARES | H | 3.8489 | 12.05 | 46.38
COMPOSICAO | 88629 | ARGAMASSA TRAÇO 1:3 (CIMENTO E AREIA MÉDIA), PREPARO MANUAL. AF_08/2014 | M3 | 0.0938 | 348.3 | 32.67
INSUMO/ORSE | 11479 | PORTA CORTA-FOGO PARA SAIDA DE EMERGENCIA, COM FECHADURA, VAO LUZ DE 200 X 210 CM, CLASSE P-90 (NBR 11742) - DUAS FOLHAS | UN | 1 | 2034.33 | 2034.33
ESQV | COMP-25 | VIDRO COMUM LAMINADO LISO INCOLOR DUPLO, ESPESSURA TOTAL 8 MM (CADA CAMADA DE 4 MM) - COLOCADO | M2 |  |  | 446.74
INSUMO | 34391 | VIDRO COMUM LAMINADO LISO INCOLOR DUPLO, ESPESSURA TOTAL 8 MM (CADA CAMADA DE 4 MM) - COLOCADO | M2 | 1 | 446.74 | 446.74
ESQV | COMP-26 | JANELA DE ALUMINIO TIPO MAXIM AR, INCLUSO GUARNICOES E VIDRO LAMINADO LISO INCOLOR DUPLO 8MM | M2 |  |  | 771.96
COMPOSICAO | 88309 | PEDREIRO COM ENCARGOS COMPLEMENTARES | H | 1 | 15.15 | 15.15
COMPOSICAO | 88316 | SERVENTE COM ENCARGOS COMPLEMENTARES | H | 1.1 | 12.05 | 13.26
INSUMO | 367 | AREIA GROSSA - POSTO JAZIDA/FORNECEDOR (RETIRADO NA JAZIDA, SEM TRANSPORTE) | M3 | 0.005 | 70 | 0.35
INSUMO | 601 | JANELA ALUMINIO MAXIM AR, SERIE 25, 90 X 110CM (INCLUSO GUARNICAO E VIDRO FANTASIA). | M2 | 1.1 | 357.86 | 393.65
INSUMO | 1379 | CIMENTO PORTLAND COMPOSTO CP II-32 | KG | 2.12 | 0.5 | 1.06
COMPOSICAO | COMP-25 | VIDRO COMUM LAMINADO LISO INCOLOR DUPLO, ESPESSURA TOTAL 8 MM (CADA CAMADA DE 4 MM) - COLOCADO | M2 | 1 | 446.74 | 446.74
COMPOSICAO | 72122 | VIDRO FANTASIA TIPO CANELADO, ESPESSURA 4MM | M2 | -1 | 98.25 | -98.25
ESQV | COMP-27 | VISOR PLUMBIFERO COM MOLDURA, ESP=60MM (NACIONAL) | M2 |  |  | 4314.82
COMPOSICAO | 88309 | PEDREIRO COM ENCARGOS COMPLEMENTARES | H | 1.5 | 15.15 | 22.73
COMPOSICAO | 88316 | SERVENTE COM ENCARGOS COMPLEMENTARES | H | 1 | 12.05 | 12.05
COMPOSICAO | 88629 | ARGAMASSA TRAÇO 1:3 (CIMENTO E AREIA MÉDIA), PREPARO MANUAL. AF_08/2014 | M3 | 0.003 | 348.3 | 1.04
INSUMO - ORSE | 4703 | VISOR PLUMBIFERO COM MOLDURA, ESP=60MM (NACIONAL) | M2 | 1 | 4279 | 4279
COBE | COMP-28 | RUFO EM CONCRETO ARMADO, LARGURA 40CM, ESPESSURA 3CM | M |  |  | 23.92
COMPOSICAO | 88239 | AJUDANTE DE CARPINTEIRO COM ENCARGOS COMPLEMENTARES | H | 0.22004 | 12.48 | 2.75
COMPOSICAO | 88245 | ARMADOR COM ENCARGOS COMPLEMENTARES | H | 0.004 | 15.15 | 0.06
COMPOSICAO | 88262 | CARPINTEIRO DE FORMAS COM ENCARGOS COMPLEMENTARES | H | 0.18 | 15.15 | 2.73
COMPOSICAO | 88309 | PEDREIRO COM ENCARGOS COMPLEMENTARES | H | 0.1 | 15.15 | 1.52
COMPOSICAO | 88316 | SERVENTE COM ENCARGOS COMPLEMENTARES | H | 0.36 | 12.05 | 4.34
INSUMO | 39 | ACO CA-60, 5,0 MM, VERGALHAO | KG | 0.6292 | 3.08 | 1.94
INSUMO | 337 | ARAME RECOZIDO 18 BWG, 1,25 MM (0,01 KG/M) | KG | 0.01144 | 9.34 | 0.11
INSUMO | 367 | AREIA GROSSA - POSTO JAZIDA/FORNECEDOR (SEM FRETE) | M3 | 0.01314 | 70 | 0.92
INSUMO | 1379 | CIMENTO PORTLAND COMPOSTO CP II-32 | KG | 5.82 | 0.5 | 2.91
INSUMO | 2692 | DESMOLDANTE PROTETOR PARA FORMAS DE MADEIRA, DE BASE OLEOSA EMULSIONADA EM AGUA | L | 0.0204 | 6.03 | 0.12
INSUMO | 2751 | PECA DE MADEIRA ROLICA SEM TRATAMENTO (EUCALIPTO OU REGIONAL EQUIVALENTE) D = 12 A 15 CM, P/ESCORAMENTOS, H = 6 M | M | 0.36 | 2.25 | 0.81
INSUMO | 4506 | !EM PROCESSO DE DESATIVACAO! PECA DE MADEIRANATIVA/REGIONAL 2,5 X 10CM (1X4") NAO APARELHADA (SARRAFO-P/FORMA) | M | 0.1836 | 4.98 | 0.91
INSUMO | 4718 | PEDRA BRITADA N. 2 (19 A 38 MM) POSTO PEDREIRA/FORNECEDOR, SEM FRETE | M3 | 0.0164 | 110 | 1.8
INSUMO | 5064 | !EM PROCESSO DE DESATIVACAO! PREGO POLIDO COM CABECA 2 1/2 X 10 | KG | 0.024 | 8.5 | 0.2
INSUMO | 6189 | TABUA MADEIRA 2A QUALIDADE 2,5 X 30,0CM (1 X 12") NAO APARELHADA | M | 0.2604 | 10.76 | 2.8
PISO | COMP-29 | REVESTIMENTO CERÂMICO PARA PISO COM PLACAS TIPO PORCELANATO DE DIMENSÕES 60X60 CM APLICADA EM AMBIENTES DE ÁREA MAIOR QUE 10 M². AF_06/2014 - REJUNTE EPOXI - SIMILAR COMP - 87263 | M2 |  |  | 127.73
COMPOSICAO | 88256 | AZULEJISTA OU LADRILHISTA COM ENCARGOS COMPLEMENTARES | H | 0.44 | 14.17 | 6.23
COMPOSICAO | 88316 | SERVENTE COM ENCARGOS COMPLEMENTARES | H | 0.2 | 12.05 | 2.41
INSUMO | 37329 | REJUNTE EPOXI BRANCO | KG | 0.14 | 42.91 | 6.01
INSUMO | 37595 | ARGAMASSA COLANTE TIPO ACIII | KG | 8.62 | 1.48 | 12.76
INSUMO | 38195 | PISO PORCELANATO, BORDA RETA, EXTRA, FORMATO MAIOR QUE 2025 CM2 | M2 | 1.07 | 93.76 | 100.32
PISO | COMP-30 | RODAPÉ CERÂMICO DE 7CM DE ALTURA COM PLACAS TIPO PORCELANATO DE DIMENSÕES 60X60CM. AF_06/2014 - SIMILAR COMP- 88650 | M |  |  | 23.69
COMPOSICAO | 88256 | AZULEJISTA OU LADRILHISTA COM ENCARGOS COMPLEMENTARES | H | 0.085 | 14.17 | 1.2
COMPOSICAO | 88316 | SERVENTE COM ENCARGOS COMPLEMENTARES | H | 0.031 | 12.05 | 0.37
INSUMO | 38195 | PISO PORCELANATO, BORDA RETA, EXTRA, FORMATO MAIOR QUE 2025 CM2 | M2 | 0.188 | 93.76 | 17.63
INSUMO | 1381 | ARGAMASSA COLANTE AC I PARA CERAMICAS | KG | 0.603 | 1.48 | 0.89
INSUMO | 37329 | REJUNTE EPOXI BRANCO | KG | 0.084 | 42.91 | 3.6
PISO | COMP-31 | REVESTIMENTO CERÂMICO PARA PAREDES, GAIL - LINHA SPORT, PLACA EXTRUDADA, REF. 1009, DIMENSÕES 24X11,6CM, OU EQUIVALENTE TÉCNICA, APLICADO COM ARGAMASSA INDUSTRIALIZADA AC-III, REJUNTADO, EXCLUSIVE REGULARIZAÇÃO DE BASE OU EMBOÇO (ORSE - 09117 ADAPTADA) | M2 |  |  | 76.1
COMPOSICAO | 88256 | AZULEJISTA OU LADRILHISTA COM ENCARGOS COMPLEMENTARES | H | 0.4 | 14.17 | 5.67
COMPOSICAO | 88316 | SERVENTE COM ENCARGOS COMPLEMENTARES | H | 0.34 | 12.05 | 4.1
INSUMO/ORSE | 9401 | Rejunte acrílico para revestimentos cerâmicos | KG | 0.14 | 20.23 | 2.83
INSUMO | 37595 | ARGAMASSA COLANTE TIPO ACIII | KG | 5.5 | 1.48 | 8.14
INSUMO/ORSE | 9399 | Cerâmica 24 x 11,6 cm, e= 9mm, Gail, linha sport, placa extrudada, ref. 1009 ou similar | M2 | 1.05 | 52.72 | 55.36
INHI | COMP-32 | BANCADA DE GRANITO CINZA POLIDO PARA PIA/LAVATÓRIOS- FORNECIMENTO E INSTALAÇÃO. AF_12/2013 | M2 |  |  | 503.48
COMPOSICAO | 88274 | MARMORISTA/GRANITEIRO COM ENCARGOS COMPLEMENTARES | H | 1.66 | 14.17 | 23.52
COMPOSICAO | 88316 | SERVENTE COM ENCARGOS COMPLEMENTARES | H | 1.09 | 12.05 | 13.13
INSUMO | 4823 | MASSA PLASTICA ADESIVA PARA MARMORE/GRANITO | KG | 0.5809 | 27.8 | 16.15
INSUMO | 7568 | BUCHA DE NYLON SEM ABA S10, COM PARAFUSO DE 6,10 X 65 MM EM ACO ZINCADO COM ROSCA SOBERBA, CABECA CHATA E FENDA PHILLIPS | UN | 6.67 | 0.36 | 2.4
INSUMO | 11795 | GRANITO CINZA POLIDO P/BANCADA E=2,5 CM | M2 | 1.117 | 354.02 | 395.44
INSUMO | 37329 | REJUNTE EPOXI BRANCO | KG | 0.039 | 42.91 | 1.67
INSUMO | 37591 | SUPORTE MAO-FRANCESA EM ACO, ABAS IGUAIS 40 CM, CAPACIDADE MINIMA 70 KG, BRANCO | UN | 2.22 | 23.05 | 51.17
INHI | COMP-33 | ASSENTO PLÁSTICO, UNIVERSAL, BRANCO, PARA VASO SANITÁRIO, TIPO CONVENCIONAL | UN |  |  | 33.5
COMPOSICAO | 88316 | SERVENTE COM ENCARGOS COMPLEMENTARES | H | 1 | 12.05 | 12.05
INSUMO | 377 | ASSENTO SANITÁRIO DE PLÁSTICO, TIPO CONVENCIONAL | UN | 1 | 21.45 | 21.45
INHI | COMP-34 | Cuba de semi-encaixe, dim. 49 x 40cm, INCEPA, linha ocean pacific, ref. 63027 ou siimilar, exclusive sifão, engate, válvula e torneira | UN |  |  | 724.99
COMPOSICAO | 88267 | ENCANADOR COM ENCARGOS COMPLEMENTARES | H | 1 | 15.15 | 15.15
COMPOSICAO | 88316 | SERVENTE COM ENCARGOS COMPLEMENTARES | H | 1 | 12.05 | 12.05
INSUMO/ORSE | 7286 | Cuba de semi-encaixe, dim. 49 x 40cm, INCEPA, linha ocean pacific, ref. 63027 ou siimilar | UN | 1 | 697.79 | 697.79
INHI | COMP-35 | LAVATÓRIO EM AÇO INOX, AISI 304, DIMENSÃO 540X410X595CM, ACIONAMENTO COM JOELHO, INCLUSIVE TORNEIRA | UN |  |  | 1733.61
COMPOSICAO | 88267 | ENCANADOR COM ENCARGOS COMPLEMENTARES | H | 0.5 | 15.15 | 7.58
COMPOSICAO | 88316 | SERVENTE COM ENCARGOS COMPLEMENTARES | H | 0.5 | 12.05 | 6.03
INSUMO-COTAÇÃO |  | LAVATÓRIO EM AÇO INOX, AISI 304, DIMENSÃO 540X410X595CM, ACIONAMENTO COM JOELHO, INCLUSIVE TORNEIRA | UN | 1 | 1720 | 1720
INHI | COMP-36 | PIA COM CONE PARA EXPURGO, inclusive valvula de descarga | UN |  |  | 1190.38
COMPOSICAO | 88267 | ENCANADOR COM ENCARGOS COMPLEMENTARES | H | 3 | 15.15 | 45.45
COMPOSICAO | 88316 | SERVENTE COM ENCARGOS COMPLEMENTARES | H | 3 | 12.05 | 36.15
INSUMO-COTAÇÃO |  | PIA COM CONE PARA EXPURGO, COM TAMPA E GRELHA - hidronox | UN | 1 | 899 | 899
COMPOSICAO | 40729 | VALVULA DESCARGA 1.1/2" COM REGISTRO, ACABAMENTO EM METAL CROMADO - FORNECIMENTO E INSTALAÇÃO | UN | 1 | 198.77 | 198.77
INSUMO/ORSE | 3584 | Fixação para vaso sanitário, Incepa ou similar | UN | 1 | 11.01 | 11.01
INHI | COMP-37 | TANQUE DE AÇO INOX (AÇO 304) COM ESFREGADOR E VÁLVULA DE 50X40X22CM, INCLUSIVE TORNEIRA METÁLICA E SIFÃO METÁLICO - FORNECIMENTO E INSTALAÇÃO. AF_12/2013 | UN |  |  | 487.49
COMPOSICAO | 88267 | ENCANADOR OU BOMBEIRO HIDRÁULICO COM ENCARGOS COMPLEMENTARES | H | 1.77 | 15.15 | 26.82
COMPOSICAO | 88316 | SERVENTE COM ENCARGOS COMPLEMENTARES | H | 0.71 | 12.05 | 8.56
INSUMO | 4351 | PARAFUSO NIQUELADO P/ FIXAR PECA SANITARIA - INCL PORCA CEGA, ARRUELA E BUCHA DE NYLON S-8 | UN | 6 | 1.44 | 8.64
INSUMO | 11688 | TANQUE ACO INOXIDAVEL (ACO 304) COM ESFREGADOR E VALVULA, DE *50 X 40 X 22* CM | UN | 1 | 305.29 | 305.29
INSUMO | 37329 | REJUNTE EPOXI BRANCO | KG | 0.117 | 42.91 | 5.02
COMPOSICAO | 86914 | TORNEIRA CROMADA 1/2" OU 3/4" PARA TANQUE, PADRÃO MÉDIO - FORNECIMENTO E INSTALAÇÃO. AF_12/2013 | UN | 1 | 28.02 | 28.02
COMPOSICAO | 86881 | SIFÃO DO TIPO GARRAFA EM METAL CROMADO 1 X 1.1/2" - FORNECIMENTO E INSTALAÇÃO. AF_12/2013 | UN | 1 | 105.14 | 105.14
INHI | COMP-38 | LAVATÓRIO LOUÇA BRANCA SUSPENSO, 29,5 X 39CM OU EQUIVALENTE, PADRÃO MÉDIO, INCLUSO SIFÃO TIPO GARRAFA EM METAL, VÁLVULA METÁLICA E ENGATE FLEXÍVEL 30CM EM PLÁSTICO E TORNEIRA CROMADA DE MESA, PADRÃO MÉDIO - FORNECIMENTO E INSTALAÇÃO. AF_12/2013 - SIMILAR COMP 86942 | UN |  |  | 287.28
COMPOSICAO | 86877 | VÁLVULA EM METAL CROMADO 1.1/2" X 1.1/2" PARA TANQUE OU LAVATÓRIO, COM OU SEM LADRÃO - FORNECIMENTO E INSTALAÇÃO. AF_12/2013 | UN | 1 | 18.78 | 18.78
COMPOSICAO | 86881 | SIFÃO DO TIPO GARRAFA EM METAL CROMADO 1 X 1.1/2" - FORNECIMENTO E INSTALAÇÃO | UN | 1 | 105.14 | 105.14
COMPOSICAO | 86887 | ENGATE FLEXÍVEL EM INOX, 1/2 X 40CM - FORNECIMENTO E INSTALAÇÃO. AF_1 | UN | 1 | 27.98 | 27.98
COMPOSICAO | 86904 | LAVATÓRIO LOUÇA BRANCA SUSPENSO, 29,5 X 39CM OU EQUIVALENTE, PADRÃO POPULAR - FORNECIMENTO E INSTALAÇÃO. AF_12/2013 | UN | 1 | 74.4 | 74.4
COMPOSICAO | 86915 | TORNEIRA CROMADA DE MESA, 1/2" OU 3/4", PARA LAVATÓRIO, PADRÃO MÉDIO - FORNECIMENTO E INSTALAÇÃO. AF_12/2013 | UN | 1 | 60.98 | 60.98
INHI | COMP-39 | LAVATÓRIO CIRURGICO EM INOX SUSPENSO, 200CM, INCLUINDO SIFÃO METÁLICO E VÁLVULA DE ESCOAMENTO | UN |  |  | 3352.29
COMPOSICAO | 88267 | ENCANADOR OU BOMBEIRO HIDRÁULICO COM ENCARGOS COMPLEMENTARES | H | 1.77 | 15.15 | 26.82
COMPOSICAO | 88316 | SERVENTE COM ENCARGOS COMPLEMENTARES | H | 0.71 | 12.05 | 8.56
INSUMO | 4351 | PARAFUSO NIQUELADO P/ FIXAR PECA SANITARIA - INCL PORCA CEGA, ARRUELA E BUCHA DE NYLON S-8 | UN | 6 | 1.44 | 8.64
COMPOSICAO |  | LAVATÓRIO CIRURGICO EM INOX SUSPENSO, 200CM, INCLUINDO SIFÃO METÁLICO E VÁLVULA DE ESCOAMENTO | UN | 1 | 3303.25 | 3303.25
INSUMO | 37329 | REJUNTE EPOXI BRANCO | KG | 0.117 | 42.91 | 5.02
INHI | COMP-40 | LAVATÓRIO CIRURGICO EM INOX SUSPENSO, 300CM, INCLUINDO SIFÃO METÁLICO E VÁLVULA DE ESCOAMENTO | UN |  |  | 4951.49
COMPOSICAO | 88267 | ENCANADOR OU BOMBEIRO HIDRÁULICO COM ENCARGOS COMPLEMENTARES | H | 1.77 | 15.15 | 26.82
COMPOSICAO | 88316 | SERVENTE COM ENCARGOS COMPLEMENTARES | H | 0.71 | 12.05 | 8.56
INSUMO | 4351 | PARAFUSO NIQUELADO P/ FIXAR PECA SANITARIA - INCL PORCA CEGA, ARRUELA E BUCHA DE NYLON S-8 | UN | 6 | 1.44 | 8.64
COMPOSICAO |  | LAVATÓRIO CIRURGICO EM INOX SUSPENSO, 300CM, INCLUINDO SIFÃO METÁLICO E VÁLVULA DE ESCOAMENTO | UN | 1 | 4902.45 | 4902.45
INSUMO | 37329 | REJUNTE EPOXI BRANCO | KG | 0.117 | 42.91 | 5.02
INHI | COMP-41 | BANHEIRA INOX BERÇÁRIOS (100X56CM) COM CUBA (70X40X20/23CM) - HIDRONOX, INCLUSIVA VALVULA AMERICANA | UN |  |  | 1016.41
COMPOSICAO | 88267 | ENCANADOR OU BOMBEIRO HIDRÁULICO COM ENCARGOS COMPLEMENTARES | H | 1.77 | 15.15 | 26.82
COMPOSICAO | 88316 | SERVENTE COM ENCARGOS COMPLEMENTARES | H | 0.71 | 12.05 | 8.56
INSUMO | 4351 | PARAFUSO NIQUELADO P/ FIXAR PECA SANITARIA - INCL PORCA CEGA, ARRUELA E BUCHA DE NYLON S-8 | UN | 6 | 1.44 | 8.64
COMPOSICAO | 86878 | VÁLVULA EM METAL CROMADO TIPO AMERICANA 3.1/2" X 1.1/2" PARA PIA - FOR | UN | 1 | 37.37 | 37.37
COMPOSICAO |  | BANHEIRA INOX BERÇÁRIOS (100X56CM) COM CUBA (70X40X20/23CM) - HIDRONOX | UN | 1 | 930 | 930
INSUMO | 37329 | REJUNTE EPOXI BRANCO | KG | 0.117 | 42.91 | 5.02
INEL | COMP-42 | QUADRO DE COMANDO E CONTROLE DE BRILHO EM 3 NIVEIS, COMPLETO, COM DISJUNTORES, CHAVE SELETORA, TRAFO, MONO, 220 VCA, N/TIPO PCH | UN |  |  | 4436.4
COMPOSICAO | 88267 | ELETRICISTA COM ENCARGOS COMPLEMENTARES | H | 2 | 15.15 | 30.3
COMPOSICAO | 88316 | SERVENTE COM ENCARGOS COMPLEMENTARES | H | 2 | 12.05 | 24.1
COTAÇÃO |  | QUADRO DE COMANDO E CONTROLE DE BRILHO EM 3 NIVEIS, COMPLETO, COM DISJUNTORES, CHAVE SELETORA, TRAFO, MONO, 220 VCA, N/TIPO PCH | UN | 1 | 4382 | 4382
INEL | COMP-43 | PROJETOR LATERAL (FOOD LIGHT) COM ABAS AMTIOFUSCANTES, JUNTA FRAGIVEL, LAMPADA LED 30W, 100/220V,N/TIPO PH 30L | UN |  |  | 771.2
COTAÇÃO |  | PROJETOR LATERAL (FOOD LIGHT) COM ABAS AMTIOFUSCANTES, JUNTA FRAGIVEL, LAMPADA LED 30W, 100/220V,N/TIPO PH 30L | UN | 1 | 545 | 545
COTAÇÃO |  | CAIXA SUPORTE PARA INTERCONECÇÃO E INSTALAÇÃO DE LUMINÁRIAS ALUMINIO FUNDIDO | UN | 1 | 215 | 215
COMPOSICAO | 88267 | ELETRICISTA COM ENCARGOS COMPLEMENTARES | H | 0.5 | 15.15 | 7.58
COMPOSICAO | 88316 | SERVENTE COM ENCARGOS COMPLEMENTARES | H | 0.3 | 12.05 | 3.62
INEL | COMP-44 | BIRUTA ILUMINADA E MASTRO DE 3,00 M COM INCLUSAO AS SINALIZAÇAO PARA OPERAÇAO VISUAL NOTURNA E SINALIZAÇAO DE OBSTÁCULOS EM CONFORMIDADE COM OACI | UN |  |  | 3065.84
COMPOSICAO | 88247 | AUXILIAR DE ELETRICISTA COM ENCARGOS COMPLEMENTARES | H | 4 | 12.56 | 50.24
COMPOSICAO | 88264 | ELETRICISTA COM ENCARGOS COMPLEMENTARES | H | 4 | 15.15 | 60.6
COTAÇÃO |  | INDICADOR VISUAL DE VENTO (BIRUTA) COM ILUMINAÇÃO LED (4X10w) E LUZ ANTICOLISÃO VERMELHA (LED 10W), ESTRUTURA EM ALUMINIO TUBULAR, CESTO EM AÇO INOX, MANCAIS COM ROLAMENTOS, CONE EM NYLON RESINADO DIAM 300MMX1500MM, ALTURA NOMINAL 3,00M PARA PISTA ELEVADA, N/TIPO WS300 | UN | 1 | 2955 | 2955
INEL | COMP-45 | Aterramento composto de 3 hastes de cobre l = 2,40m, interligada com cabo de cobre tipo cordoalha | UN |  |  | 139.73
INSUMO | 425 | GRAMPO METALICO TIPO OLHAL PARA HASTE DE ATERRAMENTO DE 5/8'', CONDUTOR DE *10* A 50 MM2 | UN | 3 | 2.68 | 8.04
INSUMO | 862 | Fio de cobre nu tipo cordoalha para aterramento - 10mm2 | M | 6 | 4.17 | 25.02
INSUMO | 3383 | Haste cobreada copperweld p/aterramento d= 5/8" x 2,40m, excluso conector | UN | 3 | 21.7 | 65.1
COMPOSICAO | 88247 | AUXILIAR DE ELETRICISTA COM ENCARGOS COMPLEMENTARES | H | 1.5 | 12.56 | 18.84
COMPOSICAO | 88264 | ELETRICISTA COM ENCARGOS COMPLEMENTARES | H | 1.5 | 15.15 | 22.73
PINT | COMP-46 | PREPARO DE SUPERFÍCIE DE CONCRETO COM FUNDO PREPARADOR EPÓXI | M2 |  |  | 16.38
COMPOSICAO | 88310 | PINTOR COM ENCARGOS COMPLEMENTARES | H | 0.35 | 15.15 | 5.3
COMPOSICAO | 88316 | SERVENTE COM ENCARGOS COMPLEMENTARES | H | 0.15 | 12.05 | 1.81
INSUMO | 3767 | LIXA EM FOLHA PARA PAREDE OU MADEIRA, NUMERO 120 (COR VERMELHA | UN | 1 | 0.33 | 0.33
INSUMO | 5330 | DILUENTE EPOXI | L | 0.03 | 33.21 | 1
INSUMO | 11149 | PRIMER EPOXI | GL | 0.05 | 158.87 | 7.94
SEDI | COMP-47 | PLACA DE ORIENTAÇAO EM ACRÍLICO 1,00 X 0,80 M | UN |  |  | 785.91
COMPOSICAO | 88316 | SERVENTE COM ENCARGOS COMPLEMENTARES | H | 0.5 | 12.05 | 6.03
COMPOSICAO | 88309 | PEDREIRO COM ENCARGOS COMPLEMENTARES | H | 0.5 | 15.15 | 7.58
INSUMO/ORSE | 10851 | Placa em acrílico branco leitoso dupla, tipo sanduiche, com aplicação de adesivo sobreposto | M2 | 0.8 | 965.37 | 772.3
SEDI | COMP-48 | PLACA DE AVISO DE HELIPONTO 0,30 X 0,30 M | UN |  |  | 100.49
COMPOSICAO | 88316 | SERVENTE COM ENCARGOS COMPLEMENTARES | H | 0.5 | 12.05 | 6.03
COMPOSICAO | 88309 | PEDREIRO COM ENCARGOS COMPLEMENTARES | H | 0.5 | 15.15 | 7.58
INSUMO/ORSE | 10851 | Placa em acrílico branco leitoso dupla, tipo sanduiche, com aplicação de adesivo sobreposto | M2 | 0.09 | 965.37 | 86.88
SEDI | COMP-49 | PLACA DE AVISO DE EXTINTORES 0,15 X 0,45 M | UN |  |  | 78.77
COMPOSICAO | 88316 | SERVENTE COM ENCARGOS COMPLEMENTARES | H | 0.5 | 12.05 | 6.03
COMPOSICAO | 88309 | PEDREIRO COM ENCARGOS COMPLEMENTARES | H | 0.5 | 15.15 | 7.58
INSUMO/ORSE | 10851 | Placa em acrílico branco leitoso dupla, tipo sanduiche, com aplicação de adesivo sobreposto | M2 | 0.0675 | 965.37 | 65.16
ESQV | COMP-50 | FORNECIMENTO E INSTALAÇAO DE TELA DE SEGURANÇA DE 1,50M X 1,50 M, CANTO | UN |  |  | 463.88
COMPOSICAO | 73932/001 | GRADE DE FERRO EM BARRA CHATA 3/16" | M2 | 2.25 | 206.17 | 463.88
INEL | COMP-51 | FORNECIMENTO E INSTALAÇAO DE DESCONECTOR DE IMPACTO BIPOLAR MACHO E FEMEA, INCLUSIVE FIOS, FITA ISOLANTE E CABOS | UN |  |  | 76.54
INSUMO | 34624 | CABO FLEXIVEL PVC 750 V, 4 CONDUTORES DE 1,5 MM2 | M | 12 | 3.67 | 44.04
COTAÇÃO |  | CONECTOR P/DESCONECÇÃO RÁPIDA MACHO/FÊMEA N/TIPO TK | UN | 1 | 32.5 | 32.5
URBEX | COMP-52 | TT - TOTEM ACESSO PRINCIPAL EXTERNO - CAIXA EXTRUTURADA EM PERFIS METÁLICOS E FECHAMENTO EM CHAPA DE AÇO GALVANIZADO 2MM. PINTURA AUTOMOTIVA NA COR BRANCA POR 4,20x1,20M. TEXTO EM LETRA BLOCO COM 8MM DE ESPESSURA NA COR TURQUESA. REF: TURQUESA 74 GENERAL MOTORS POLIDURA OU EQUIVALENTE | UN |  |  | 3161.73
COMPOSIÇÃO | 88316 | SERVENTE COM ENCARGOS COMPLEMENTARES | H | 5.04 | 12.05 | 60.73
COMPOSIÇÃO | 88309 | PEDREIRO COM ENCARGOS COMPLEMENTARES | UN | 10.08 | 15.15 | 152.71
INSUMO-SEINFRA-CE | I6700 | ABRAÇADEIRAS EM FERRO BARRA CHATA 1/4" PINTURA EPOXI COM PARAFUSOS | UN | 35 | 36.4 | 1274
INSUMO-SEINFRA-CE | I6699 | PLACA EM CHAPA GALV C/ESTRUTURA INTERNA METALON, PINTURA ESMALTE SINTETICO E IMPRESSÃO EM VINIL DUAS FACES | M2 | 5.04 | 332.2 | 1674.29
URBEX | COMP-53 | BASE EM CAIXA EM CHAPA DE AÇO GALVANIZADO ESTRUTIRADA COM PINTURA AUTOMOTIVA NA COR PRATA POR 1,00x4,90M: REF: CINZA NOBRE MET. 84 VOLKSWAGEN POLIDURA OU EQUIVALENTE | UN |  |  | 3072.9
COMPOSIÇÃO | 88316 | SERVENTE COM ENCARGOS COMPLEMENTARES | H | 4.9 | 12.05 | 59.05
COMPOSIÇÃO | 88309 | PEDREIRO COM ENCARGOS COMPLEMENTARES | UN | 9.8 | 15.15 | 148.47
INSUMO-SEINFRA-CE | I6700 | ABRAÇADEIRAS EM FERRO BARRA CHATA 1/4" PINTURA EPOXI COM PARAFUSOS | UN | 34 | 36.4 | 1237.6
INSUMO-SEINFRA-CE | I6699 | PLACA EM CHAPA GALV C/ESTRUTURA INTERNA METALON, PINTURA ESMALTE SINTETICO E IMPRESSÃO EM VINIL DUAS FACES | M2 | 4.9 | 332.2 | 1627.78
URBEX | COMP-54 | TI - TOTEM IDENTIFICATIVO DE ACESSO - CAIXA EXTRUTURADA EM PERFIS METÁLICOS E FECHAMENTO EM CHAPA DE AÇO GALVANIZADO 2MM. PINTURA AUTOMOTIVA NA COR BRANCA POR 2,40x0,70M. TEXTO EM FIGURAS EM IMPRESSÃO DIGITAL 600 DPI COM LAMINAÇÃO FOSCA SOBRE VINIL ADESIVO NA COR BRANCO COLADO PELA FRENTE. | UN |  |  | 1066.04
COMPOSIÇÃO | 88316 | SERVENTE COM ENCARGOS COMPLEMENTARES | H | 1.68 | 12.05 | 20.24
COMPOSIÇÃO | 88309 | PEDREIRO COM ENCARGOS COMPLEMENTARES | UN | 3.36 | 15.15 | 50.9
INSUMO-SEINFRA-CE | I6700 | ABRAÇADEIRAS EM FERRO BARRA CHATA 1/4" PINTURA EPOXI COM PARAFUSOS | UN | 12 | 36.4 | 436.8
INSUMO-SEINFRA-CE | I6699 | PLACA EM CHAPA GALV C/ESTRUTURA INTERNA METALON, PINTURA ESMALTE SINTETICO E IMPRESSÃO EM VINIL DUAS FACES | M2 | 1.68 | 332.2 | 558.1
URBEX | COMP-55 | BASE EM CAIXA EM CHAPA DE AÇO GALVANIZADO ESTRUTIRADA COM PINTURA AUTOMOTIVA NA COR PRATA POR 0,60X2,90M. REF: CINZA NOBRE MET. 84 VOLKSWAGEN POLIDURA OU EQUIVALENTE | UN |  |  | 1066.04
COMPOSIÇÃO | 88316 | SERVENTE COM ENCARGOS COMPLEMENTARES | H | 1.68 | 12.05 | 20.24
COMPOSIÇÃO | 88309 | PEDREIRO COM ENCARGOS COMPLEMENTARES | UN | 3.36 | 15.15 | 50.9
INSUMO-SEINFRA-CE | I6700 | ABRAÇADEIRAS EM FERRO BARRA CHATA 1/4" PINTURA EPOXI COM PARAFUSOS | UN | 12 | 36.4 | 436.8
INSUMO-SEINFRA-CE | I6699 | PLACA EM CHAPA GALV C/ESTRUTURA INTERNA METALON, PINTURA ESMALTE SINTETICO E IMPRESSÃO EM VINIL DUAS FACES | M2 | 1.68 | 332.2 | 558.1
URBEX | COMP-56 | TE - TOTEM ESTACIONAMENTO - CAIXA EXTRUTURADA EM PERFIS METÁLICOS E FECHAMENTO EM CHAPA DE AÇO GALVANIZADO 2MM. PINTURA AUTOMOTIVA NA COR BRANCA POR 0,70x1,00. TEXTO E SETAS EM SILKSCREEN. | UN |  |  | 444.19
COMPOSIÇÃO | 88316 | SERVENTE COM ENCARGOS COMPLEMENTARES | H | 0.7 | 12.05 | 8.44
COMPOSIÇÃO | 88309 | PEDREIRO COM ENCARGOS COMPLEMENTARES | UN | 1.4 | 15.15 | 21.21
INSUMO-SEINFRA-CE | I6700 | ABRAÇADEIRAS EM FERRO BARRA CHATA 1/4" PINTURA EPOXI COM PARAFUSOS | UN | 5 | 36.4 | 182
INSUMO-SEINFRA-CE | I6699 | PLACA EM CHAPA GALV C/ESTRUTURA INTERNA METALON, PINTURA ESMALTE SINTETICO E IMPRESSÃO EM VINIL DUAS FACES | M2 | 0.7 | 332.2 | 232.54
URBEX | COMP-57 | BASE EM CAIXA EM CHAPA DE AÇO GALVANIZADO ESTRUTIRADA COM PINTURA AUTOMOTIVA NA COR PRATA POR 0,40x1,40M. REF: CINZA NOBRE MET. 84 VOLKSWAGEN POLIDURA OU EQUIVALENTE | UN |  |  | 355.35
COMPOSIÇÃO | 88316 | SERVENTE COM ENCARGOS COMPLEMENTARES | H | 0.56 | 12.05 | 6.75
COMPOSIÇÃO | 88309 | PEDREIRO COM ENCARGOS COMPLEMENTARES | UN | 1.12 | 15.15 | 16.97
INSUMO-SEINFRA-CE | I6700 | ABRAÇADEIRAS EM FERRO BARRA CHATA 1/4" PINTURA EPOXI COM PARAFUSOS | UN | 4 | 36.4 | 145.6
INSUMO-SEINFRA-CE | I6699 | PLACA EM CHAPA GALV C/ESTRUTURA INTERNA METALON, PINTURA ESMALTE SINTETICO E IMPRESSÃO EM VINIL DUAS FACES | M2 | 0.56 | 332.2 | 186.03
URBEX | COMP-58 | PLACA IDENTIFICATIVA GRANDE - PLACA EM MDF COM PINTURA . TEXTOS E SETAS EM VINIL ADESIVO POR 0,48x0,48M, FIXADA SOBRE A PORTA OU SUSPENSA COM CABOS DE AÇO. TEXTO CENTRALIZADO NA PLACA | UN |  |  | 765.79
COMPOSIÇÃO | 88316 | SERVENTE COM ENCARGOS COMPLEMENTARES | H | 0.25 | 12.05 | 3.01
COMPOSIÇÃO | 88309 | PEDREIRO COM ENCARGOS COMPLEMENTARES | UN | 0.5 | 15.15 | 7.58
INSUMO-ORSE | 9619 | Placa em acrilico cristal 3mm, (80x1,20cm), placas direcionais, com aplicação de adesivo digital tipo espelho, fixada com fita dupla face na parede (fornec.e aplicação) | UN | 1 | 755.2 | 755.2
URBEX | COMP-59 | PDA - PLANCA IDENTIFICATIVA AÉREA - PLACA DUPLA FACE CONFECCIONADA EM MDF COM PINTURA AUTOMOTIVA EM TODAS AS FACES. TEXTOS E SETAS EM VINIL ADESIVO E FIXAÇÃO COM CABOS DE AÇO.-0,50X1,50M | UN |  |  | 765.79
COMPOSIÇÃO | 88316 | SERVENTE COM ENCARGOS COMPLEMENTARES | H | 0.25 | 12.05 | 3.01
COMPOSIÇÃO | 88309 | PEDREIRO COM ENCARGOS COMPLEMENTARES | UN | 0.5 | 15.15 | 7.58
INSUMO-ORSE | 9619 | Placa em acrilico cristal 3mm, (80x1,20cm), placas direcionais, com aplicação de adesivo digital tipo espelho, fixada com fita dupla face na parede (fornec.e aplicação) | UN | 1 | 755.2 | 755.2
ESQV | 73838/1 | PORTA DE VIDRO TEMPERADO, 2,00X2,10M, ESPESSURA 10MM, INCLUSIVE ACESSORIOS - SIMILAR COMP 73838/1 | UN |  |  | 4258.57
COMPOSICAO | 88325 | VIDRACEIRO COM ENCARGOS COMPLEMENTARES | H | 0.6 | 13.67 | 8.2
INSUMO | 3104 | JOGO DE FERRAGENS CROMADAS P/ PORTA DE VIDRO TEMPERADO, UMA FOLHA COMPOSTA: DOBRADICA SUPERIOR (101) E INFERIOR (103),TRINCO (502), FECHADURA (520),CONTRA FECHADURA (531),COM CAPUCHINHO | CJ | 2 | 295.84 | 591.68
INSUMO | 10502 | VIDRO TEMPERADO VERDE E = 10 MM, SEM COLOCACAO | M2 | 4.2 | 407.83 | 1712.89
INSUMO | 11499 | MOLA HIDRAULICA DE PISO P/ VIDRO TEMPERADO 10MM | UN | 2 | 882.84 | 1765.68
INSUMO | 38168 | PUXADOR TUBULAR RETO, DUPLO, EM ALUMINIO POLIDO, DIAMETRO APROX.DE 1", COMPRIMENTO APROX. DE 400 MM, PARA PORTAS DE MADEIRA OU VIDRO | UN | 2 | 90.06 | 180.12
PISO | COMP-61 | PISO PODOTÁTIL INTERNO EM BORRACHA 25x 25cm ASSENTAMENTO COM COLA VINIL (FORNECIMENTO E ASSENTAMENTO) | M2 |  |  | 197.57
COMPOSICAO | 88316 | SERVENTE COM ENCARGOS COMPLEMENTARES | H | 0.61 | 12.05 | 7.35
COMPOSICAO | 88309 | PEDREIRO COM ENCARGOS COMPLEMENTARES | H | 0.5 | 15.15 | 7.58
INSUMO | 38182 | PISO TATIL DIRECIONAL DE BORRACHA, 25 X 25 CM, E = 5 MM, PARA COLA, PRETO | M2 | 1.1 | 164.47 | 180.92
INSUMO | 4791 | ADESIVO ACRILICO/COLA DE CONTATO | KG | 0.12 | 14.36 | 1.72
PISO | COMP-60 | PISO PODOTÁTIL EXTERNO EM PMC ESP. 3CM, ASSENTADO COM ARGAMASSA (FORNECIMENTO E ASSENTAMENTO) | M2 |  |  | 97.67
COMPOSICAO | 88316 | SERVENTE COM ENCARGOS COMPLEMENTARES | H | 1.25 | 12.05 | 15.06
COMPOSICAO | 88309 | PEDREIRO COM ENCARGOS COMPLEMENTARES | H | 1.6 | 15.15 | 24.24
INSUMO | 38136 | LADRILHO HIDRAULICO, *20 X 20* CM, E= 2 CM, TATIL DIRECIONAL, AMARELO | M2 | 1.1 | 50.36 | 55.4
INSUMO | 1379 | CIMENTO PORTLAND COMPOSTO CP II-32 | KG | 2.8 | 0.5 | 1.4
INSUMO | 370 | AREIA MEDIA - POSTO JAZIDA/FORNECEDOR (RETIRADO NA JAZIDA, SEM TRANSPORTE) | M3 | 0.0182 | 22.03 | 0.4
INSUMO | 1106 | CAL HIDRATADA CH-I PARA ARGAMASSAS | KG | 2.73 | 0.43 | 1.17
ESQV | COMP-62 | Guarda-corpo em tubo de aço inox ø=1 1/2", duplo, com montantes e fechamento em tubo inox ø=1 1/2", h=96cm, c/acabamento polido, p/fixação em piso | M |  |  | 601.72
COMPOSICAO | 88316 | SERVENTE COM ENCARGOS COMPLEMENTARES | H | 1 | 12.05 | 12.05
COMPOSICAO | 88309 | PEDREIRO COM ENCARGOS COMPLEMENTARES | H | 1 | 15.15 | 15.15
INSUMO | 4351 | PARAFUSO NIQUELADO P/ FIXAR PECA SANITARIA - INCL PORCA CEGA, ARRUELA E BUCHA DE NYLON S-8 | UN | 8 | 1.44 | 11.52
INSUMO-ORSE | 7938 | Guarda-corpo em tubo de aço inox ø=1 1/2", duplo, com montantes e fechamento em tubo inox ø=1 1/2", h=96cm, c/acabamento polido, p/fixação em piso | M | 1 | 563 | 563
INHI | COMP-63 | Torneira para lavatorio cirúrgico com acionamento cotovelo mod. 455 ou similar | UN |  |  | 406.3
COMPOSICAO | 88267 | ENCANADOR OU BOMBEIRO HIDRÁULICO COM ENCARGOS COMPLEMENTARES | H | 0.5 | 15.15 | 7.58
COMPOSICAO | 88316 | SERVENTE COM ENCARGOS COMPLEMENTARES | H | 0.5 | 12.05 | 6.03
INSUMO-ORSE | 3762 | Torneira para lavatorio cirúrgico com acionamento cotovelo mod. 455 ou similar | UN | 1 | 392.57 | 392.57
INSUMO | 3143 | FITA VEDA ROSCA 18MMX25M | UN | 0.02 | 5.87 | 0.12
INHI | COMP-64 | BARRA DE APOIO RETA, EM ACO INOX POLIDO, COMPRIMENTO 80CM, DIAMETRO MINIMO 3 CM | UN |  |  | 141.39
COMPOSICAO | 88267 | ENCANADOR OU BOMBEIRO HIDRÁULICO COM ENCARGOS COMPLEMENTARES | H | 0.5 | 15.15 | 7.58
COMPOSICAO | 88316 | SERVENTE COM ENCARGOS COMPLEMENTARES | H | 0.5 | 12.05 | 6.03
INSUMO | 7584 | BUCHA DE NYLON SEM ABA S12, COM PARAFUSO DE 5/16" X 80 MM EM ACO ZINCADO COM ROSCA SOBERBA E CABECA SEXTAVADA | UN | 8 | 0.56 | 4.48
INSUMO | 36081 | BARRA DE APOIO RETA, EM ACO INOX POLIDO, COMPRIMENTO 80CM, DIAMETRO MINIMO 3 CM | UN | 1 | 123.3 | 123.3
INHI | COMP-65 | BARRA DE APOIO EM "L", EM ACO INOX POLIDO 80 X 80 CM, DIAMETRO MINIMO 3 CM | UN |  |  | 289.51
COMPOSICAO | 88267 | ENCANADOR OU BOMBEIRO HIDRÁULICO COM ENCARGOS COMPLEMENTARES | H | 0.5 | 15.15 | 7.58
COMPOSICAO | 88316 | SERVENTE COM ENCARGOS COMPLEMENTARES | H | 0.5 | 12.05 | 6.03
INSUMO | 7584 | BUCHA DE NYLON SEM ABA S12, COM PARAFUSO DE 5/16" X 80 MM EM ACO ZINCADO COM ROSCA SOBERBA E CABECA SEXTAVADA | UN | 8 | 0.56 | 4.48
INSUMO | 36209 | BARRA DE APOIO EM "L", EM ACO INOX POLIDO 80 X 80 CM, DIAMETRO MINIMO 3 CM | UN | 1 | 271.42 | 271.42
INHI | COMP-66 | BARRA DE APOIO LATERAL ARTICULADA, COM TRAVA, EM ACO INOX POLIDO, 70 CM, DIAMETRO MINIMO 3 CM | UN |  |  | 311.76
COMPOSICAO | 88267 | ENCANADOR OU BOMBEIRO HIDRÁULICO COM ENCARGOS COMPLEMENTARES | H | 0.5 | 15.15 | 7.58
COMPOSICAO | 88316 | SERVENTE COM ENCARGOS COMPLEMENTARES | H | 0.5 | 12.05 | 6.03
INSUMO | 7584 | BUCHA DE NYLON SEM ABA S12, COM PARAFUSO DE 5/16" X 80 MM EM ACO ZINCADO COM ROSCA SOBERBA E CABECA SEXTAVADA | UN | 8 | 0.56 | 4.48
INSUMO | 36210 | BARRA DE APOIO LATERAL ARTICULADA, COM TRAVA, EM ACO INOX POLIDO, 70 CM, DIAMETRO MINIMO 3 CM | UN | 1 | 293.67 | 293.67
INHI | COMP-67 | BANCO ARTICULADO PARA BANHO, EM ACO INOX POLIDO, 70* CM X 45* CM | UN |  |  | 552.03
COMPOSICAO | 88267 | ENCANADOR OU BOMBEIRO HIDRÁULICO COM ENCARGOS COMPLEMENTARES | H | 0.5 | 15.15 | 7.58
COMPOSICAO | 88316 | SERVENTE COM ENCARGOS COMPLEMENTARES | H | 0.5 | 12.05 | 6.03
INSUMO | 7584 | BUCHA DE NYLON SEM ABA S12, COM PARAFUSO DE 5/16" X 80 MM EM ACO ZINCADO COM ROSCA SOBERBA E CABECA SEXTAVADA | UN | 8 | 0.56 | 4.48
INSUMO | 36215 | BANCO ARTICULADO PARA BANHO, EM ACO INOX POLIDO, 70* CM X 45* CM | UN | 1 | 533.94 | 533.94
INHI | COMP-68 | BARRA DE APOIO LAVATORIO, EM ACO INOX POLIDO, 40* CM X 50* CM, DIAMETRO MINIMO 3 CM | UN |  |  | 290.4
COMPOSICAO | 88267 | ENCANADOR OU BOMBEIRO HIDRÁULICO COM ENCARGOS COMPLEMENTARES | H | 0.5 | 15.15 | 7.58
COMPOSICAO | 88316 | SERVENTE COM ENCARGOS COMPLEMENTARES | H | 0.5 | 12.05 | 6.03
INSUMO | 7584 | BUCHA DE NYLON SEM ABA S12, COM PARAFUSO DE 5/16" X 80 MM EM ACO ZINCADO COM ROSCA SOBERBA E CABECA SEXTAVADA | UN | 8 | 0.56 | 4.48
INSUMO | 36211 | BARRA DE APOIO LAVATORIO, EM ACO INOX POLIDO, 40* CM X 50* CM, DIAMETRO MINIMO 3 CM | UN | 1 | 272.31 | 272.31
INHI | COMP-69 | Bancada em aço inoxidável 304, acabamento polido, inclusive rodopia h=7cm | M2 |  |  | 1217.21
COMPOSICAO | 88309 | PEDREIRO COM ENCARGOS SOCIAIS | H | 2.77 | 15.15 | 41.97
COMPOSICAO | 88316 | SERVENTE COM ENCARGOS COMPLEMENTARES | H | 2.77 | 12.05 | 33.38
INSUMO | 11687 | BANCADA/TAMPO ACO INOX (AISI 304), LARGURA 60 CM, COM RODABANCA (NAO INCLUI PES DE APOIO) | M | 1.6667 | 662.16 | 1103.6
COMPOSICAO | 6045 | CONCRETO FCK=15MPA, PREPARO COM BETONEIRA, SEM LANCAMENTO | M3 | 0.03 | 375.39 | 11.26
COMPOSICAO | 74157/004 | LANCAMENTO/APLICACAO MANUAL DE CONCRETO EM FUNDACOES | M3 | 0.03 | 79.89 | 2.4
COMPOSICAO | 92783 | ARMAÇÃO DE LAJE DE UMA ESTRUTURA CONVENCIONAL DE CONCRETO ARMADO EM UMA EDIFÍCAÇÃO TÉRREA OU SOBRADO UTILIZANDO AÇO CA-60 DE 4.2 MM - MONTAGEM. AF_12/2015_P | KG | 2.7 | 9.11 | 24.6
ESTR | COMP-70 | Estrutura metálica em aço sac 300, vãos de até 12m, INCLUSIVE CHAPA XADREZ PARA PISOS E=1/4" | M2 |  |  | 331.19
COMPOSICAO | 88278 | MONTADOR DE ESTRUTURA METÁLICA COM ENCARGOS COMPLEMENTARES | H | 0.7 | 10.7 | 7.49
COMPOSICAO | 88316 | SERVENTE COM ENCARGOS COMPLEMENTARES | H | 0.7 | 12.05 | 8.44
INSUMO | 10966 | Estrutura metálica em aço sac 300, vãos de até 12m | M | 10 | 4.37 | 43.7
INSUMO | 1337 | CHAPA DE ACO XADREZ PARA PISOS, E = 1/4 " (6,30 MM) 54,53 KG/M2 | KG | 54.53 | 4.98 | 271.56
REVIN | COMP-71 | REVESTIMENTO DE PAREDES COM PROTEÇÃO RADIOLÓGICA A BASE DE BARITA | M2 |  |  | 67.68
COMPOSICAO | 88309 | PEDREIRO COM ENCARGOS SOCIAIS | H | 1.1 | 15.15 | 16.67
COMPOSICAO | 88316 | SERVENTE COM ENCARGOS COMPLEMENTARES | H | 0.98 | 12.05 | 11.81
INSUMO/SEINFRA | I0190 | BARITA - ARGAMASSA BARITADA | KG | 25 | 1.5 | 37.5
INSUMO | 367 | AREIA GROSSA - POSTO JAZIDA/FORNECEDOR (RETIRADO NA JAZIDA, SEM TRANSPORTE) | M3 | 0.0243 | 70 | 1.7
REVIN | COMP-72 | PORTA-PAPEL DE LOUÇA BRANCA 15X15CM | UN |  |  | 57.75
COMPOSICAO | 88309 | PEDREIRO COM ENCARGOS SOCIAIS | H | 1.1 | 15.15 | 16.67
COMPOSICAO | 88316 | SERVENTE COM ENCARGOS COMPLEMENTARES | H | 1.1 | 12.05 | 13.26
INSUMO | 4267 | PORTA-PAPEL DE LOUÇA BRANCA 15X15CM | UN | 1 | 27.57 | 27.57
INSUMO | 1379 | CIMENTO PORTLAND COMPOSTO CP II-32 | KG | 0.45 | 0.5 | 0.23
INSUMO | 370 | AREIA MEDIA - POSTO JAZIDA/FORNECEDOR (RETIRADO NA JAZIDA, SEM TRANSPORTE) | M3 | 0.001 | 22.03 | 0.02
REVIN | COMP-73 | SABONETEIRA DE LOUÇA BRANCA 15X15CM | UN |  |  | 58.32
COMPOSICAO | 88309 | PEDREIRO COM ENCARGOS SOCIAIS | H | 1.1 | 15.15 | 16.67
COMPOSICAO | 88316 | SERVENTE COM ENCARGOS COMPLEMENTARES | H | 1.1 | 12.05 | 13.26
INSUMO | 4269 | SABONETEIRA DE LOUÇA BRANCA 15X15CM | UN | 1 | 28.14 | 28.14
INSUMO | 1379 | CIMENTO PORTLAND COMPOSTO CP II-32 | KG | 0.45 | 0.5 | 0.23
INSUMO | 370 | AREIA MEDIA - POSTO JAZIDA/FORNECEDOR (RETIRADO NA JAZIDA, SEM TRANSPORTE) | M3 | 0.001 | 22.03 | 0.02
REVIN | COMP-74 | SABONETEIRA PLASTICA TIPO DISPENSER PARA SABONETE LIQUIDO COM RESERVATORIO 800 A 1500 ML | UN |  |  | 48.63
COMPOSICAO | 88309 | PEDREIRO COM ENCARGOS SOCIAIS | H | 0.5 | 15.15 | 7.58
INSUMO | 11758 | SABONETEIRA PLASTICA TIPO DISPENSER PARA SABONETE LIQUIDO COM RESERVATORIO 800 A 1500 ML | UN | 1 | 41.05 | 41.05
REVIN | COMP-75 | Porta-papel higiênico, linha Domus, ref. 102 C40, da Meber ou similar | UN |  |  | 56.95
COMPOSICAO | 88309 | PEDREIRO COM ENCARGOS SOCIAIS | H | 0.3 | 15.15 | 4.55
INSUMO/ORSE | 7075 | Porta-papel higiênico, linha Domus, ref. 102 C40, da Meber ou similar | UN | 1 | 52.4 | 52.4
REVIN | COMP-76 | Porta papel toalha em aço inox, Moldenox ou similar | UN |  |  | 83.11
COMPOSICAO | 88309 | PEDREIRO COM ENCARGOS SOCIAIS | H | 0.6 | 15.15 | 9.09
INSUMO/ORSE | 1841 | Porta papel toalha em aço inox, Moldenox ou similar | UN | 1 | 74.02 | 74.02
ESQV | COMP-77 | ASSENTAMENTO DOS PORTAIS DOS ELEVADORES - 120X220CM - COMP. SIMILAR 741362 SINAPI | M2 |  |  | 76.04
COMPOSICAO | 88309 | PEDREIRO COM ENCARGOS COMPLEMENTARES | H | 0.8 | 15.15 | 12.12
COMPOSICAO | 88315 | SERRALHEIRO COM ENCARGOS COMPLEMENTARES | H | 1.8 | 14.55 | 26.19
COMPOSICAO | 88316 | SERVENTE COM ENCARGOS COMPLEMENTARES | H | 3 | 12.05 | 36.15
COMPOSICAO | 88626 | ARGAMASSA TRAÇO 1:0,5:4,5 (CIMENTO, CAL E AREIA MÉDIA), PREPARO MECÂNICO COM BETONEIRA 400 L. AF_08/2014 | M3 | 0.006 | 263.8 | 1.58
REVE | COMP-78 | REVESTIMENTO COM GRANITO PRETO TIJUCA, ESPESSURA DE 2CM, ASSENTADO COM ARGAMASSA PRE-FABRICADA DE CIMENTO COLANTE E REJUNTAMENTO COM ARGAMASSA PRE-FABRICADA PARA REJUNTAMENTO - SIMILAR COMP 84097 - SINAPI | M2 |  |  | 419.22
COMPOSICAO | 88256 | AZULEJISTA OU LADRILHISTA COM ENCARGOS COMPLEMENTARES | H | 0.7026 | 15.15 | 10.64
COMPOSICAO | 88316 | SERVENTE COM ENCARGOS COMPLEMENTARES | H | 0.6621 | 12.05 | 7.98
INSUMO | 374 | ARGAMASSA PRONTA PARA REVESTIMENTO INTERNO EM PAREDES | KG | 0.45 | 0.38 | 0.17
INSUMO | 1381 | ARGAMASSA COLANTE AC I PARA CERAMICAS | KG | 4.5 | 0.48 | 2.16
INSUMO | 10842 | GRANITO PRETO TIJUCA E = 2 CM PARA PISO | M2 | 1.05 | 379.3 | 398.27
PISO | COMP-79 | PISO EM GRANITO PRETO ESPESSURA 2CM, ASSENTADO COM ARGAMASSA COLANTE DUPLA COLAGEM, COM REJUNTAMENTO EM CIMENTO BRANCO - COMP SIMILAR 72138 - SINAPI | M2 |  |  | 416.34
COMPOSICAO | 88274 | MARMORISTA/GRANITEIRO COM ENCARGOS COMPLEMENTARES | H | 0.5 | 15.15 | 7.58
COMPOSICAO | 88316 | SERVENTE COM ENCARGOS COMPLEMENTARES | H | 0.5 | 12.05 | 6.03
INSUMO | 1380 | CIMENTO BRANCO | KG | 0.211 | 2.93 | 0.62
INSUMO | 1381 | ARGAMASSA COLANTE AC I PARA CERAMICAS | KG | 8 | 0.48 | 3.84
INSUMO | 10842 | GRANITO PRETO TIJUCA E = 2 CM PARA PISO | M2 | 1.05 | 379.3 | 398.27
INHI | COMP-80 | BARRA DE APOIO RETA, EM ACO INOX POLIDO, COMPRIMENTO 60CM, DIAMETRO MINIMO 3 CM - PARA PORTAS | UN |  |  | 117.68
COMPOSICAO | 88267 | ENCANADOR OU BOMBEIRO HIDRÁULICO COM ENCARGOS COMPLEMENTARES | H | 0.5 | 15.15 | 7.58
COMPOSICAO | 88316 | SERVENTE COM ENCARGOS COMPLEMENTARES | H | 0.5 | 12.05 | 6.03
INSUMO | 7584 | BUCHA DE NYLON SEM ABA S12, COM PARAFUSO DE 5/16" X 80 MM EM ACO ZINCADO COM ROSCA SOBERBA E CABECA SEXTAVADA | UN | 8 | 0.56 | 4.48
INSUMO | 36218 | BARRA DE APOIO RETA, EM ACO INOX POLIDO, COMPRIMENTO 60CM, DIAMETRO MINIMO 3 CM | UN | 1 | 99.59 | 99.59
ESQV | COMP-81 | CAIXILHO FIXO, DE ALUMINIO, VENEZIANO - SIMILIAR COMP 85010 - SINAPI | M2 |  |  | 475.14
COMPOSICAO | 88309 | PEDREIRO COM ENCARGOS COMPLEMENTARES | H | 0.3 | 15.15 | 4.55
COMPOSICAO | 88315 | SERRALHEIRO COM ENCARGOS COMPLEMENTARES | H | 0.8 | 15.15 | 12.12
COMPOSICAO | 88316 | SERVENTE COM ENCARGOS COMPLEMENTARES | H | 1.2 | 12.05 | 14.46
COMPOSICAO | 88626 | ARGAMASSA TRAÇO 1:0,5:4,5 (CIMENTO, CAL E AREIA MÉDIA), PREPARO MECÂNICO COM BETONEIRA 400 L. AF_08/2014 | M3 | 0.006 | 263.8 | 1.58
INSUMO | 37585 | PORTINHOLA DE ABRIR EM ALUMINIO DE 60 X 80 CM, VENEZIANA VENTILADA 1 FOLHA, ACABAMENTO ANODIZADO NATURAL | UN | 2.0833 | 212.37 | 442.43
ESQV | COMP-82 | PORTA DE CORRER EM ALUMINIO, COM DUAS FOLHAS PARA VIDRO, INCLUSO GUARNICAO E VIDRO LAMINADO COLORIDO 6MM (3+3MM) - COMP SIMILAR COMP. SINAPI 68050 | M2 |  |  | 726.49
COMPOSICAO | 88309 | PEDREIRO COM ENCARGOS COMPLEMENTARES | H | 1.5 | 15.15 | 22.73
COMPOSICAO | 88316 | SERVENTE COM ENCARGOS COMPLEMENTARES | H | 1 | 12.05 | 12.05
COMPOSICAO | 88626 | ARGAMASSA TRAÇO 1:0,5:4,5 (CIMENTO, CAL E AREIA MÉDIA), PREPARO MECÂNICO COM BETONEIRA 400 L. AF_08/2014 | M3 | 0.004 | 263.8 | 1.06
INSUMO | 4922 | PORTA DE CORRER EM ALUMINIO, DUAS FOLHAS MOVEIS COM VIDRO, FECHADURA E PUXADOR EMBUTIDO, ACABAMENTO ANODIZADO NATURAL, SEM GUARNICAO | M2 | 1 | 395.1 | 395.1
INSUMO | 10492 | VIDRO LISO INCOLOR 4MM - SEM COLOCACAO | M2 | -1 | 93.33 | -93.33
INSUMO | 10496 | VIDRO COMUM LAMINADO, LISO, INCOLOR, DUPLO, ESPESSURA TOTAL 6 MM (CADA CAMADA E= 3 MM) - COLOCADO | M2 | 1 | 388.88 | 388.88
ESQV | COMP-83 | Porta p/ Câmara Frigorífica, Núcleo em PUR, revestida nas duas faces com aço pré-pintado (RAL9003), acabamento lateral em aluminio, Giratória c/ chave, 2 FOLHAS COM dim. 2,00 x 2,10 x 0,10, manual. | UN |  |  | 10120.14
COMPOSICAO | 88316 | SERVENTE COM ENCARGOS COMPLEMENTARES | H | 8 | 12.05 | 96.4
COMPOSICAO | 88265 | Técnico em Refrigeração e Câmaras Frigoríficas | H | 8 | 18.48 | 147.84
INSUMO/ORSE | 9769 | Porta p/ Câmara Frigorífica, Núcleo em PUR, revestida nas duas faces com aço pré-pintado (RAL9003), acabamento lateral em aluminio, Giratória c/ chave, dim. 1,00 x 2,10 x 0,10, manual. | UN | 2 | 4937.95 | 9875.9
ESQV | COMP-84 | PORTA DE ALUMÍNIO DE ABRIR PARA VIDRO SEM GUARNIÇÃO, FIXAÇÃO COM PARAFUSOS, INCLUSIVE VIDROS LAMINADO 6MM (3+3) - FORNECIMENTO E INSTALAÇÃO. AF_08/2015 - SIMILAR COMP 94805 SINAPI | UN |  |  | 1367
COMPOSICAO | 88309 | PEDREIRO COM ENCARGOS COMPLEMENTARES | H | 0.651 | 15.15 | 9.86
COMPOSICAO | 88316 | SERVENTE COM ENCARGOS COMPLEMENTARES | H | 0.325 | 12.05 | 3.92
INSUMO | 142 | SELANTE ELASTICO MONOCOMPONENTE A BASE DE POLIURETANO PARA JUNTAS DIVERSAS | 310ML | 1.613 | 30.64 | 49.42
INSUMO | 7568 | BUCHA DE NYLON SEM ABA S10, COM PARAFUSO DE 6,10 X 65 MM EM ACO ZINCADO COM ROSCA SOBERBA, CABECA CHATA E FENDA PHILLIPS | UN | 8.8 | 0.36 | 3.17
INSUMO | 39024 | PORTA DE ABRIR EM ALUMINIO COM DIVISAO HORIZONTAL PARA VIDROS, ACABAMENTO ANODIZADO NATURAL, VIDROS INCLUSOS, SEM GUARNICAO/ALIZAR/VISTA , 87 X 210 CM | UN | 1 | 760.66 | 760.66
INSUMO | 10492 | VIDRO LISO INCOLOR 4MM - SEM COLOCACAO | M2 | -1.827 | 93.33 | -170.51
INSUMO | 10496 | VIDRO COMUM LAMINADO, LISO, INCOLOR, DUPLO, ESPESSURA TOTAL 6 MM (CADA CAMADA E= 3 MM) - COLOCADO | M2 | 1.827 | 388.88 | 710.48
ESQV | COMP-85 | PORTA DE ALUMÍNIO DE ABRIR PARA VIDRO SEM GUARNIÇÃO, FIXAÇÃO COM PARAFUSOS, INCLUSIVE VIDROS LAMINADO 6MM (3+3) - FORNECIMENTO E INSTALAÇÃO. AF_08/2015 - SIMILAR COMP 94805 SINAPI | M2 |  |  | 748.22
COMPOSICAO | COMP-84 | PORTA DE ALUMÍNIO DE ABRIR PARA VIDRO SEM GUARNIÇÃO, FIXAÇÃO COM PARAFUSOS, INCLUSIVE VIDROS LAMINADO 6MM (3+3) - FORNECIMENTO E INSTALAÇÃO. AF_08/2015 - SIMILAR COMP 94805 | UN | 0.54734 | 1367 | 748.22
ESQV | COMP-86 | PORTA DE VIDRO LAMINADO BRONZE, 2,00X2,60M,2 FOLHAS, ESPESSURA 8MM (4+4), INCLUSIVE ACESSORIOS - SIMILAR COMP 73838/1 | UN |  |  | 4868.73
COMPOSICAO | 88325 | VIDRACEIRO COM ENCARGOS COMPLEMENTARES | H | 0.6 | 13.67 | 8.2
INSUMO | 3104 | JOGO DE FERRAGENS CROMADAS P/ PORTA DE VIDRO TEMPERADO, UMA FOLHA COMPOSTA: DOBRADICA SUPERIOR (101) E INFERIOR (103),TRINCO (502), FECHADURA (520),CONTRA FECHADURA (531),COM CAPUCHINHO | CJ | 2 | 295.84 | 591.68
INSUMO | 34391 | VIDRO COMUM LAMINADO LISO INCOLOR DUPLO, ESPESSURA TOTAL 8 MM (CADA CAMADA DE 4 MM) - COLOCADO | M2 | 5.2 | 446.74 | 2323.05
INSUMO | 11499 | MOLA HIDRAULICA DE PISO P/ VIDRO TEMPERADO 10MM | UN | 2 | 882.84 | 1765.68
INSUMO | 38168 | PUXADOR TUBULAR RETO, DUPLO, EM ALUMINIO POLIDO, DIAMETRO APROX.DE 1", COMPRIMENTO APROX. DE 400 MM, PARA PORTAS DE MADEIRA OU VIDRO | UN | 2 | 90.06 | 180.12
ESQV | COMP-87 | PORTA DE VIDRO LAMINADO BRONZE, 1,00X2,10M,1 FOLHAS, ESPESSURA 8MM (4+4), INCLUSIVE ACESSORIOS - SIMILAR COMP 73838/1 | UN |  |  | 2210.99
COMPOSICAO | 88325 | VIDRACEIRO COM ENCARGOS COMPLEMENTARES | H | 0.3 | 13.67 | 4.1
INSUMO | 3104 | JOGO DE FERRAGENS CROMADAS P/ PORTA DE VIDRO TEMPERADO, UMA FOLHA COMPOSTA: DOBRADICA SUPERIOR (101) E INFERIOR (103),TRINCO (502), FECHADURA (520),CONTRA FECHADURA (531),COM CAPUCHINHO | CJ | 1 | 295.84 | 295.84
INSUMO | 34391 | VIDRO COMUM LAMINADO LISO INCOLOR DUPLO, ESPESSURA TOTAL 8 MM (CADA CAMADA DE 4 MM) - COLOCADO | M2 | 2.1 | 446.74 | 938.15
INSUMO | 11499 | MOLA HIDRAULICA DE PISO P/ VIDRO TEMPERADO 10MM | UN | 1 | 882.84 | 882.84
INSUMO | 38168 | PUXADOR TUBULAR RETO, DUPLO, EM ALUMINIO POLIDO, DIAMETRO APROX.DE 1", COMPRIMENTO APROX. DE 400 MM, PARA PORTAS DE MADEIRA OU VIDRO | UN | 1 | 90.06 | 90.06
ESQV | COMP-88 | CAIXILHO FIXO, DE ALUMINIO, PARA VIDRO TEMPERADO INCOLOR 6MM, INCLUSIVE - SIMILAR COMP 85010 SINAPI | M2 |  |  | 560.63
COMPOSICAO | 88309 | PEDREIRO COM ENCARGOS COMPLEMENTARES | H | 0.3 | 15.15 | 4.55
COMPOSICAO | 88315 | SERRALHEIRO COM ENCARGOS COMPLEMENTARES | H | 0.8 | 15.15 | 12.12
COMPOSICAO | 88316 | SERVENTE COM ENCARGOS COMPLEMENTARES | H | 1.2 | 12.05 | 14.46
COMPOSICAO | 88626 | ARGAMASSA TRAÇO 1:0,5:4,5 (CIMENTO, CAL E AREIA MÉDIA), PREPARO MECÂNICO COM BETONEIRA 400 L. AF_08/2014 | M3 | 0.006 | 263.8 | 1.58
INSUMO | 599 | CAIXILHO FIXO ALUMINIO SERIE 25 COMPLETO 60 X 80CM | M2 | 1 | 315.21 | 315.21
COMPOSICAO | 72118 | VIDRO TEMPERADO INCOLOR, ESPESSURA 6MM, FORNECIMENTO E INSTALACAO, INCLUSIVE MASSA PARA VEDACAO | M2 | 1 | 212.71 | 212.71
ESQV | COMP-89 | CERCA/GRADIL NYLOFOR H=2,43M, MALHA 5 X 20CM - FIO 5,00MM, COM FIXADORES DE POLIAMIDA EM POSTE 40 x 60 MM CHUMBADOS EM BASE DE CONCRETO (EXCLUSIVE ESTA), REVESTIDOS EM POLIESTER POR PROCESSO DE PINTURA ELETROSTÁTICA (GRADIL E POSTE), NAS CORES VERDE OU BRANCA - FORNECIMENTO E INSTALAÇÃO - SEINFRA C4725 - | M |  |  | 313.35
INSUMO-SEINFRA-CE | I9048 | FIXADOR POLIAMIDA PARA POSTE, NAS CORES VERDE OU BRANCA | UN | 2.8 | 3.5 | 9.8
INSUMO-SEINFRA-CE | I9039 | PAINEL NYLOFOR 2,43M x 2,5M (A X L) - MALHA 5 x 20 CM - FIO 5MM, REVESTIDO EM POLIESTER POR PROCESSO DE PINTURA ELETROSTÁTICA, NAS CORES VERDE OU BRANCA | UN | 0.4 | 562.83 | 225.13
INSUMO-SEINFRA-CE | I9045 | POSTE 40 x 60 MM, PINTURA ELETROSTÁTICA EM POLIESTER, NAS CORES VERDE OU BRANCA (H=3,20M - COM TAMPA) CHUMBADO | UN | 0.4 | 104.92 | 41.97
INSUMO-SEINFRA-CE | I9049 | SERVIÇO - COLOCAÇÃO E MONTAGEM DE CERCA/GRADIL NYLOFOR | M2 | 2.43 | 15 | 36.45
servini | COMP-90 | LEVANTAMENTO PLANIALTIMÉTRICO DE ÁREAS - EXCEDENTE A 10.000M2 | M2 |  |  | 0.26
COMPOSIÇÃO | 88253 | AJUDANTE OU AUXILIAR DE TOPOGRAFIA COM ENCARGOS COMPLEMENTARES | h | 0.005 | 22.11 | 0.11
COMPOSIÇÃO | 90773 | DESENHISTA CADISTA (SGSP) | h | 0.0012 | 15.4 | 0.02
COMPOSIÇÃO | 90775 | DESENHISTA DE TOPOGRAFIA - NÍVEL TÉCNICO (SGSP) | h | 0.0024 | 23.08 | 0.06
COMPOSIÇÃO | 90781 | TOPÓGRAFO (SGSP) | h | 0.0025 | 26.5 | 0.07
COMPOSIÇÃO | 73493 | NÍVEL COM PRECISÃO DE 0,7 MM/KM | h | 0.0004 | 2.25 | 0
COMPOSIÇÃO | 73562 | TEODOLITO COM PRECISÃO DE 10 SEGUNDOS | h | 0.0021 | 0.74 | 0
SERVIN | COMP-91 | LIGAÇÃO PROVISÓRIA DE ÁGUA E SANITÁRIO | UN |  |  | 2249.92
COMPOSIÇÃO | 88262 | CARPINTEIRO COM ENCARGOS COMPLEMENTARES | h | 8 | 15.15 | 121.2
COMPOSIÇÃO | 88316 | SERVENTE COM ENCARGOS COMPLEMENTARES | h | 8.12 | 12.05 | 97.85
COMPOSIÇÃO | 88309 | PEDREIRO COM ENCARGOS COMPLEMENTARES | h | 8 | 15.15 | 121.2
COMPOSIÇÃO | 88267 | ENCANADOR COM ENCARGOS COMPLEMENTARES | h | 8 | 15.15 | 121.2
COMPOSIÇÃO | 88248 | AJUDANTE DE ENCANADOR COM ENCARGOS COMPLEMENTARES | h | 4 | 12.48 | 49.92
COMPOSIÇÃO | 88503 | CAIXA D'AGUA DE FIBROCIMENTO DE 1000 L, COM TAMPA | UN | 1 | 668.41 | 668.41
INSUMO | 7258 | TIJOLO MACIÇO COMUM | UN | 30 | 0.28 | 8.4
INSUMO | 4491 | PONTALETE / BARROTE DE 3"x3" | M | 25 | 8.03 | 200.75
INSUMO | 21009 | TUBO AÇO GALVANIZADO DE 20MM (3/4') | M | 30 | 9.8 | 294
INSUMO | 6212 | TABUA DE 1" DE 3A. - L = 30cm | M | 8 | 10.21 | 81.68
INSUMO | 11784 | BACIA TURCA DE LOUÇA COM SIFÃO INTEGRADO | UN | 1 | 350.57 | 350.57
COMPOSIÇÃO | 74217/001 | HIDROM TIPO TAQUIMÉTRICO 3 m3/h, 3/4"- COMPLETO | UN | 1 | 86.25 | 86.25
INSUMO | 370 | AREIA MEDIA | M3 | 0.0189 | 22.03 | 0.42
INSUMO | 9836 | TUBO PVC SERIE NORMAL, DN 100 MM, PARA ESGOTO PREDIAL (NBR 5688) | M | 5 | 7.7 | 38.5
INSUMO | 20247 | PREGO 15X15 | KG | 1 | 9.57 | 9.57
comp | COMP-92 | Banco de concreto em alvenaria de tijolos, assento em concreto armado, sem encosto, pintado com tinta acrílica, 2 demãos | M |  |  | 130.66
COMPOSICAO | 93382 | ATERRO DE CAIXA DE EDIFICAÇÃO | M3 | 0.05 | 17.29 | 0.86
COMPOSICAO | 74138/001 | CONCRETO SIMPLES USINADO FCK 15 MPA, LANCADO E ADENSADO | M3 | 0.02 | 347.25 | 6.95
COMPOSICAO | 92414 | FORMA PLANA PARA ESTRUTURA EM COMPENSADO RESINADO DE 12MM, 02 USOS, INCLUSIVE ESCORAMENTOS | M2 | 0.2 | 74.47 | 14.89
COMPOSICAO | 92770 | ACO CA-50 DIAM 6.3 A 12,5MM, INCLUSIVE CORTE, DOBRAGEM, MONTAGEM E COLOCAÇÃO DAS FERRAGENS NAS FORMAS, PARA SUPERESTRUTURA E FUNDAÇÕES | KG | 1.6 | 5.86 | 9.38
COMPOSICAO | COMP-17 | ALVENARIA BLOCO CERAMICO VEDAÇÃO 9X19X19CM E 9CM | M2 | 1 | 42.46 | 42.46
COMPOSICAO | 87794 | REBOCO OU EMBOÇO | M2 | 0.8 | 22.46 | 17.97
COMPOSICAO | 87879 | CHAPISCO | M2 | 0.9 | 3.83 | 3.45
COMPOSICAO | 88489 | PINTURA ACRILICA PARA EXTERIORES | M2 | 2 | 9.39 | 18.78
COMPOSICAO | 88497 | EMASSAMENTO INTERNO COM MASSA ACRILICA, 2 DEMAOS - PAREDES | M2 | 2 | 7.96 | 15.92

## Piso e Forro
LEVANTAMENTO DE PISO
LOCAL | X |  | Y | ÁREA | PERÍMETRO | PORCELANATO |  | RODAPE PORCELAN. |  | GRANITO ESCADA/RAMPAS |  | MANTA VÍNILICA |  | RODAPÉ VINILICO |  | MANTA CONDUTIVA |  | CIMENTADO |  | FORRO GESSO |  | FOR GESSO remov |  | FOR GESSO ACUSTICO |  | REBOCO TETO |  | CARPETE
SUBSOLO
Vestiário Mas | 2.8 | x | 4.027 | 11.2756 | 13.654 | x | 11.2756 | x | 13.654 | [10 empty] | x | 11.2756
Vestiário Fem | 2.8 | x | 4.027 | 11.2756 | 13.654 | x | 11.2756 | x | 13.654 | [10 empty] | x | 11.2756
BWC Func. Masc 1 | 7.85 | x | 4.027 | 31.612 | 23.754 | x | 31.612 | x | 23.754 | [10 empty] | x | 31.612
BWC Func. Fem 1 | 7.85 | x | 4.027 | 31.612 | 23.754 | x | 31.612 | x | 23.754 | [10 empty] | x | 31.612
BWC PNE Fem 1 | 2.801 | x | 4.35 | 12.1844 | 14.302 | x | 12.1844 | x | 14.302 | [10 empty] | x | 12.1844
Vestiário | 2.801 | x | 2.8 | 7.8428 | 11.202 | x | 7.8428 | x | 11.202 | [10 empty] | x | 7.8428
Vestiário | 2.801 | x | 2.8 | 7.8428 | 11.202 | x | 7.8428 | x | 11.202 | [10 empty] | x | 7.8428
BWC PNE Masc 1 | 2.801 | x | 4.35 | 12.1844 | 14.302 | x | 12.1844 | x | 14.302 | [10 empty] | x | 12.1844
Rampas |  |  |  | 179.15 | [5 empty] | X | 179.15 | [14 empty] | X | 179.15
Galeria Interna |  |  |  | 193.19 | 102.08 | x | 203.93 | x | 102.08 | [10 empty] | x | 193.19
Área Técnica | 3 | x | 4.15 | 12.45 | 14.3 | x | 12.45 | x | 14.3 | [12 empty] | x | 12.45
Lavagem Material | 5.252 | x | 4.2 | 22.0584 | 18.904 | x | 22.0584 | x | 18.904 | [10 empty] | x | 22.0584
Deposito | 3.35 | x | 4.2 | 14.07 | 15.1 | x | 14.07 | x | 15.1 | [10 empty] | x | 14.07
Vest. | 2.198 | x | 3.95 | 8.6821 | 12.296 | x | 8.6821 | x | 12.296 | [10 empty] | x | 8.6821
BWC 01 | 2.198 | x | 2.5 | 5.495 | 9.396 | x | 5.495 | x | 9.396 | [10 empty] | x | 5.495
Chefia | 2.198 | x | 3.95 | 8.6821 | 12.296 | x | 8.6821 | x | 12.296 | [10 empty] | x | 8.6821
Circ. |  |  |  | 17.75 | 27 | x | 17.75 | x | 27 | [12 empty] | x | 17.75
Central de Esterilização | 10.148 | x | 6.25 | 63.425 | 32.796 | x | 63.425 | x | 32.796 | [12 empty] | x | 63.425
Autoclaves | 10.148 | x | 2.2 | 22.3256 | 24.696 | x | 22.3256 | x | 24.696 | [10 empty] | x | 22.3256
Armazenam | 14.05 | x | 4.7 | 66.035 | 37.5 | x | 66.035 | x | 37.5 | [10 empty] | x | 66.035
Antecamara | 2.25 | x | 3.65 | 8.2125 | 11.8 | x | 8.2125 | x | 11.8 | [10 empty] | x | 8.2125
DML | 1.45 | x | 2.3 | 3.335 | 7.5 | x | 3.335 | x | 7.5 | [10 empty] | x | 3.335
Estar Funcionários |  |  |  | 196.92 | 90.65 | x | 196.92 | x | 90.65 | [14 empty] | X | 196.92
Recepção/Lavagem | 7.575 | x | 5.5 | 41.6625 | 26.15 | x | 41.6625 | x | 26.15 | [10 empty] | x | 41.6625
Deposito | 4.256 | x | 15.452 | 65.7637 | 39.416 | x | 65.7637 | x | 39.416 | [10 empty] | x | 65.7637
Gêneros | 3.169 | x | 8.85 | 28.0456 | 24.038 | x | 28.0456 | x | 24.038 | [10 empty] | x | 28.0456
Paramentação |  |  |  | 28.56 | 26.25 | x | 28.56 | x | 26.25 | [10 empty] | x | 28.56
BWC M | 2.65 | x | 1.4 | 3.71 | 8.1 | x | 3.71 | x | 8.1 | [10 empty] | x | 3.71
BWC F | 2.65 | x | 1.4 | 3.71 | 8.1 | x | 3.71 | x | 8.1 | [10 empty] | x | 3.71
Hall |  |  |  | 22.71 | 23.01 | x | 22.71 | x | 23.01 | [10 empty] | x | 22.71
Hall |  |  |  | 12.15 | 15.04 | x | 12.15 | x | 15.04 | [10 empty] | x | 12.15
Degelo | 2.35 | x | 2.85 | 6.6975 | 10.4 | x | 6.6975 | x | 10.4 | [10 empty] | x | 6.6975
Preparo de Carnes | 2.35 | x | 4.52 | 10.622 | 13.74 | x | 10.622 | x | 13.74 | [10 empty] | x | 10.622
Nutricionista | 3.975 | x | 4.87 | 19.3583 | 17.69 | x | 19.3583 | x | 17.69 | [10 empty] | x | 19.3583
Câmera Carnes | 3.044 | x | 2.999 | 9.129 | 12.086 | [12 empty] | X | 9.129 | [6 empty] | X | 9.129
Câmera Carnes | 3.044 | x | 2.999 | 9.129 | 12.086 | [12 empty] | X | 9.129 | [6 empty] | X | 9.129
Câmera Resfriamento |  |  |  | 14.658 | 17.175 | [12 empty] | X | 14.658 | [6 empty] | X | 14.658
Chefia | 3.065 | x | 2.85 | 8.7353 | 11.83 | x | 8.7353 | x | 11.83 | [10 empty] | x | 8.7353
Nutrição Enteral | 3.065 | x | 3.2 | 9.808 | 12.53 | x | 9.808 | x | 12.53 | [10 empty] | x | 9.808
Preparo Dietas | 3.023 | x | 6.35 | 19.196 | 18.746 | x | 19.196 | x | 18.746 | [10 empty] | x | 19.196
Lavagem Carrinhos | 7 | x | 3.349 | 23.443 | 20.698 | x | 23.443 | x | 20.698 | [10 empty] | x | 23.443
DML | 3.425 | x | 2 | 6.85 | 10.85 | x | 6.85 | x | 10.85 | [10 empty] | x | 6.85
DML | 3.425 | x | 2 | 6.85 | 10.85 | x | 6.85 | x | 10.85 | [10 empty] | x | 6.85
Funcionamento | 5.65 | x | 6.2 | 35.03 | 23.7 | x | 35.03 | x | 23.7 | [10 empty] | x | 35.03
Circulação |  |  |  | 32.6 | 32.7 | x | 32.6 | x | 32.7 | [12 empty] | x | 32.6
Guarda Utensilio | 3 | x | 3.5 | 10.5 | 13 | x | 10.5 | x | 13 | [10 empty] | x | 10.5
Preparo Lanches |  |  |  | 48.75 | 28.67 | x | 48.75 | x | 28.67 | [10 empty] | x | 48.75
Cozinha |  |  |  | 125.37 | 51.4 | x | 125.37 | x | 51.4 | [10 empty] | x | 125.37
Preparo Cereais |  |  |  | 17.1 | 18.3 | x | 17.1 | x | 18.3
Guarda Panelas | 3 | x | 2.5 | 7.5 | 11 | x | 7.5 | x | 11 | [10 empty] | x | 7.5
Lavagem Panelas | 5.237 | x | 2.5 | 13.0925 | 15.474 | x | 13.0925 | x | 15.474 | [10 empty] | x | 13.0925
Hall | 5 | x | 2.5 | 12.5 | 15 | x | 12.5 | x | 15 | [10 empty] | x | 12.5
Lavagem | 3 | x | 6.45 | 19.35 | 18.9 | x | 19.35 | x | 18.9 | [10 empty] | x | 19.35
WC Masc 01 | 4.236 | x | 5 | 21.18 | 18.472 | x | 21.18 | x | 18.472 | [10 empty] | x | 21.18
WC Fem 01 | 4.236 | x | 5 | 21.18 | 18.472 | x | 21.18 | x | 18.472 | [10 empty] | x | 21.18
Refeitório | 24.635 | x | 10.55 | 259.8993 | 70.37 | x | 259.8993 | x | 70.37 | [14 empty] | X | 259.8993
Recebimento |  |  |  | 33.7 | 28.8 | x | 33.7 | x | 28.8 | [10 empty] | x | 33.7
Rouparia Costura | 4 | x | 4 | 16 | 16 | x | 16 | x | 16 | [10 empty] | x | 16
Deposito Roupa Limpa | 5.987 | x | 6.249 | 37.4128 | 24.472 | x | 37.4128 | x | 24.472 | [10 empty] | x | 37.4128
Deposito Roupa Suja | 5.987 | x | 6.249 | 37.4128 | 24.472 | x | 37.4128 | x | 24.472 | [10 empty] | x | 37.4128
Triagem | 4 | x | 6.249 | 24.996 | 20.498 | x | 24.996 | x | 20.498 | [10 empty] | x | 24.996
Materiais Invervíveis | 5.5 | x | 3.95 | 21.725 | 18.9 | x | 21.725 | x | 18.9 | [10 empty] | x | 21.725
Chefia | 3 | x | 3.95 | 11.85 | 13.9 | x | 11.85 | x | 13.9 | [10 empty] | x | 11.85
Apoio Administrativo | 3 | x | 3.95 | 11.85 | 13.9 | x | 11.85 | x | 13.9 | [10 empty] | x | 11.85
Sala de Técnicos | 3 | x | 3.95 | 11.85 | 13.9 | x | 11.85 | x | 13.9 | [10 empty] | x | 11.85
Equipamentos | 3 | x | 3.95 | 11.85 | 13.9 | x | 11.85 | x | 13.9 | [10 empty] | x | 11.85
Oficina | 6.55 | x | 3.95 | 25.8725 | 21 | x | 25.8725 | x | 21 | [10 empty] | x | 25.8725
ANTECAMARA | 2.25 | X | 3.65 | 8.2125 | 11.8 |  |  |  |  | X | 8.2125
Escada 1 | 3.5 | X | 6.62 | 23.17 | 20.24 |  |  |  |  | X | 23.17
Antecamara | 2.25 | X | 3.65 | 8.2125 | 11.8 |  |  |  |  | X | 8.2125
Escada 2 | 3.5 | X | 6.62 | 23.17 | 20.24 |  |  |  |  | X | 23.17
Escada (acesso abrigo máquinas)
Piso Externo |  |  |  | 936.78 | 0 |  |  |  |  | X | 936.78
TÉRREO
CAPELA
Capela |  |  |  | 103.0363 | 39.25 | x | 103.0363 | x | 39.25 | [16 empty] | X | 103.0363
Rampa |  |  |  | 82.81 | [5 empty] | X | 82.81 | [6 empty] | X | 82.81
VELÓRIO
VELORIO |  |  |  | 19.19 | 18.06 | x | 19.19 | x | 18.06 | [16 empty] | X | 19.19
DML |  |  |  | 5.58 | 5.58 | x | 5.58 | x | 5.58 | [16 empty] | X | 5.58
CAMERA FRIA |  |  |  | 5.37 | 9.37 | [12 empty] | X | 5.37 | [6 empty] | X | 5.37
PREPARO DE CADAVERES |  |  |  | 19.42 | 18.16 | x | 19.42 | x | 18.16 | [16 empty] | X | 19.42
ESPERA FAMILIARES |  |  |  | 20.94 | 19.2 | x | 20.94 | x | 19.2 | [16 empty] | X | 20.94
WC PNE MASC |  |  |  | 4.48 | 8.8 | x | 4.48 | x | 8.8 | [16 empty] | X | 4.48
WC PNE FEM |  |  |  | 4.48 | 8.8 | x | 4.48 | x | 8.8 | [16 empty] | X | 4.48
GRUPO GERADOR
Grupo Gerador |  |  |  | 49.83 | 31.15 | [12 empty] | x | 49.83 | [6 empty] | X | 49.83
Combustível |  |  |  | 22.15 | 26.15 | [12 empty] | x | 22.15 | [6 empty] | X | 22.15
Central de Gases Inerte |  |  |  | 18.89 | 18.05 | [12 empty] | x | 18.89 | [6 empty] | X | 18.89
Sala do Nobreak |  |  |  | 22.23 | 20.9 | [12 empty] | x | 22.23 | [6 empty] | X | 22.23
Sala de Baterias |  |  |  | 19.43 | 20.15 | [12 empty] | x | 19.43 | [6 empty] | X | 19.43
Reserva Trafo |  |  |  | 9.9 | 12.6 | [12 empty] | x | 9.9 | [6 empty] | X | 9.9
Reserva Trafo |  |  |  | 9.9 | 12.6 | [12 empty] | x | 9.9 | [6 empty] | X | 9.9
Trafo 1 |  |  |  | 9.9 | 12.6 | [12 empty] | x | 9.9 | [6 empty] | X | 9.9
Trafo 2 |  |  |  | 9.9 | 12.6 | [12 empty] | x | 9.9 | [6 empty] | X | 9.9
Trafo 3 |  |  |  | 9.9 | 12.6 | [12 empty] | x | 9.9 | [6 empty] | X | 9.9
Trafo 4 |  |  |  | 9.9 | 12.6 | [12 empty] | x | 9.9 | [6 empty] | X | 9.9
Cabine de Medição |  |  |  | 6.27 | 10.4 | [12 empty] | x | 6.27 | [6 empty] | X | 6.27
Cabine de Medição |  |  |  | 6.27 | 10.4 | [12 empty] | x | 6.27 | [6 empty] | X | 6.27
Disjuntor |  |  |  | 6.27 | 10.4 | [12 empty] | x | 6.27 | [6 empty] | X | 6.27
Disjuntor |  |  |  | 6.27 | 10.4 | [12 empty] | x | 6.27 | [6 empty] | X | 6.27
Subestação Elétrica |  |  |  | 55.93 | 35.15 | [12 empty] | x | 55.93 | [6 empty] | X | 55.93
CPN
DML | 4.2 | x | 1 | 4.2 | 10.4 | x | 4.2 | x | 10.4 | [10 empty] | x | 4.2
Utilidades | 4.15 | x | 1.5 | 6.225 | 11.3 | x | 6.225 | x | 11.3 | [10 empty] | x | 6.225
Ban. Func. | 1.1 | x | 2.3 | 2.53 | 6.8 | x | 2.53 | x | 6.8 | [10 empty] | x | 2.53
Ban. Func. | 1.1 | x | 2.3 | 2.53 | 6.8 | x | 2.53 | x | 6.8 | [10 empty] | x | 2.53
Equip. Mat. | 1.65 | x | 2.3 | 3.795 | 7.9 | x | 3.795 | x | 7.9 | [10 empty] | x | 3.795
Plantão | 4.2 | x | 2.55 | 10.71 | 13.5 | x | 10.71 | x | 13.5 | [10 empty] | x | 10.71
Quanto PPP 1 | 4.15 | x | 4.5 | 18.675 | 17.3 | x | 18.675 | x | 17.3 | [10 empty] | x | 18.675
Solarium 1 | 2.4 | x | 4.5 | 10.8 | 13.8 | x | 10.8 | x | 13.8
Quanto PPP 3 | 4.2 | x | 3.55 | 14.91 | 15.5 | x | 14.91 | x | 15.5 | [10 empty] | x | 14.91
Solarium 3 | 2.25 | x | 4.6 | 10.35 | 13.7 | x | 10.35 | x | 13.7
Banheiro 1 | 2 | x | 2.4 | 4.8 | 8.8 | x | 4.8 | x | 8.8 | [10 empty] | x | 4.8
Banheiro 2 | 2 | x | 2.4 | 4.8 | 8.8 | x | 4.8 | x | 8.8 | [10 empty] | x | 4.8
Banheiro 4 | 2 | x | 2.4 | 4.8 | 8.8 | x | 4.8 | x | 8.8 | [10 empty] | x | 4.8
Banheiro 3 | 2 | x | 2.4 | 4.8 | 8.8 | x | 4.8 | x | 8.8 | [10 empty] | x | 4.8
Quanto PPP 2 | 4.15 | x | 3.55 | 14.7325 | 15.4 | x | 14.7325 | x | 15.4 | [10 empty] | x | 14.7325
Solarium 2 | 2.4 | x | 6.1 | 14.64 | 17 | x | 14.64 | x | 17
Quanto PPP 4 | 4.2 | x | 3.5 | 14.7 | 15.4 | x | 14.7 | x | 15.4 | [10 empty] | x | 14.7
Solarium 4 | 2.25 | x | 5 | 11.25 | 14.5 | x | 11.25 | x | 14.5
P. Enf. | 1.25 | x | 2.05 | 2.5625 | 6.6 | x | 2.5625 | x | 6.6 | [10 empty] | x | 2.5625
Enferm. Serv. | 2.9 | x | 2.05 | 5.945 | 9.9 | x | 5.945 | x | 9.9 | [10 empty] | x | 5.945
Deambulação | 5 | x | 5.15 | 25.75 | 20.3 | x | 25.75 | x | 20.3 | [10 empty] | x | 25.75
Refeitório | 3 | x | 5.15 | 15.45 | 16.3 | x | 15.45 | x | 16.3 | [10 empty] | x | 15.45
Quanto PPP 5 | 4.2 | x | 3.5 | 14.7 | 15.4 | x | 14.7 | x | 15.4 | [10 empty] | x | 14.7
Solarium 5 | 2.25 | x | 5.6 | 12.6 | 15.7 | x | 12.6 | x | 15.7
Banheiro 5 | 2.7 | x | 1.95 | 5.265 | 9.3 | x | 5.265 | x | 9.3 | [10 empty] | x | 5.265
Depósito | 1.35 | x | 1.95 | 2.6325 | 6.6 | x | 2.6325 | x | 6.6 | [10 empty] | x | 2.6325
Recepção/Acolhimento | 7 | x | 3.95 | 27.65 | 21.9 | x | 27.65 | x | 21.9 | [14 empty] | X | 27.65
Exames | 3.2 | x | 3.95 | 12.64 | 14.3 | x | 12.64 | x | 14.3 | [10 empty] | x | 12.64
Copa | 1.95 | x | 2.45 | 4.7775 | 8.8 | x | 4.7775 | x | 8.8 | [10 empty] | x | 4.7775
WC | 1.95 | x | 1.35 | 2.6325 | 6.6 | x | 2.6325 | x | 6.6 | [10 empty] | x | 2.6325
Circulação 1 | 2 | x | 21.8 | 43.6 | 47.6 | x | 43.6 | x | 47.6 | [10 empty] | x | 43.6 | X | 43.6
Circulação 2 | 4.3 | x | 2.95 | 12.685 | 14.5 | x | 12.685 | x | 14.5 | [10 empty] | x | 12.685 | X | 12.685
BANCO DE LEITE E ALMOXARIFADO
Procedimentos |  | x |  | 61.374 | 45.14 | x | 61.374 | x | 45.14 | [10 empty] | x | 61.374
Vestiário Func. |  | x |  | 7.17 | 11.34 | x | 7.17 | x | 11.34 | [10 empty] | x | 7.17
Sala Ordenha | 4.12 | x | 2.95 | 12.154 | 14.14 | x | 12.154 | x | 14.14 | [10 empty] | x | 12.154
Vest. Doadora | 2 | x | 3.35 | 6.7 | 10.7 | x | 6.7 | x | 10.7 | [10 empty] | x | 6.7
Laboratório |  | x |  | 12.1345 | 17.94 | x | 12.1345 | x | 17.94 | [10 empty] | x | 12.1345
Cons. Indif. | 4.12 | x | 2.5 | 10.3 | 13.24 | x | 10.3 | x | 13.24 | [10 empty] | x | 10.3
WC PNE | 1.8 | x | 2.25 | 4.05 | 8.1 | x | 4.05 | x | 8.1 | [10 empty] | x | 4.05
Recepção | 2.17 | x | 2.25 | 4.8825 | 8.84 | x | 4.8825 | x | 8.84 | [14 empty] | X | 4.8825
Espera | 5.77 | x | 4.1 | 23.657 | 19.74 | x | 23.657 | x | 19.74 | [14 empty] | X | 23.657
Circulação |  |  |  | 27.4225 | 38.64 | x | 27.4225 | x | 38.64 | [12 empty] | X | 27.4225
Sala Atividades Educativas | 4 | x | 8.3 | 33.2 | 24.6 | x | 33.2 | x | 24.6 | [14 empty] | X | 33.2
DML | 3.59 | x | 2.3 | 8.257 | 11.78 | x | 8.257 | x | 11.78 | [10 empty] | x | 8.257
WC | 1.39 | x | 2.3 | 3.197 | 7.38 | x | 3.197 | x | 7.38 | [10 empty] | x | 3.197
Chefia | 5.12 | x | 2.52 | 12.9024 | 15.28 | x | 12.9024 | x | 15.28 | [10 empty] | x | 12.9024
Apoio Adm. | 5.12 | x | 3.17 | 16.2304 | 16.58 | x | 16.2304 | x | 16.58 | [10 empty] | x | 16.2304
Almoxarifado |  |  |  | 136.7655 | 58.84 | x | 136.7655 | x | 58.84 | [10 empty] | x | 136.7655
LIXO
Lixo Domiciliar |  |  |  | 40.68 | 25.71 | x | 40.68 | x | 25.71 | [16 empty] | X | 40.68
Lixo Hospitalar | 5.65 | x | 6.5 | 36.725 | 24.3 | x | 36.725 | x | 24.3 | [16 empty] | X | 36.725
Camera Frigorifica | 5.65 | x | 2.88 | 16.272 | 17.06 | [12 empty] | X | 16.272 | [6 empty] | X | 16.272
Lavagem | 7.2 | x | 10.48 | 75.456 | 35.36 | x | 75.456 | x | 35.36 | [16 empty] | X | 75.456
DML | 7.2 | x | 10.48 | 75.456 | 35.36 | x | 75.456 | x | 35.36 | [16 empty] | X | 75.456
MATERNIDADE
Rampas |  | x |  | 166.95 | [5 empty] | X | 166.95 | [14 empty] | X | 166.95
Galeria Interna |  | x |  | 154.51 | 90.78 | x | 154.51 | x | 90.78 | [12 empty] | x | 154.51
Recepção Visitantes | 10.6 | x | 2.88 | 30.528 | 26.96 | x | 30.528 | x | 26.96 | [14 empty] | X | 30.528
Galeria Interna Atrio | [23 empty] | X | 0
Galeria Interna Atrio - Term. Cx elet |  | x |  | 158.09 | 57.73 | x | 158.09 | x | 57.73 | [14 empty] | X | 158.09
Hall | 1.7 | x | 3.32 | 5.644 | 10.04 |  |  |  |  | X | 5.644 | [8 empty] | x | 5.644
Área Técnica | 3 | x | 4.15 | 12.45 | 14.3 | x | 12.45 | x | 14.3 | [10 empty] | x | 12.45
Antecamara | 2.25 | x | 3.65 | 8.2125 | 11.8 |  |  |  |  | X | 8.2125 | [8 empty] | x | 8.2125
Hall | 2.2 | x | 4.7 | 10.34 | 13.8 |  |  |  |  | X | 10.34 | [8 empty] | x | 10.34
Corredor Primário |  | x |  | 187.41 | 86.63 | x | 187.41 | x | 86.63 | [12 empty] | x | 187.41
Farmacia Central |  | x |  | 101.91 | 50.89 | x | 101.91 | x | 50.89 | [10 empty] | x | 101.91
Posto Serviços | 3.57 | x | 3.35 | 11.9595 | 13.84 | x | 11.9595 | x | 13.84 | [10 empty] | x | 11.9595
Posto enfermagem | 3.57 | x | 3.35 | 11.9595 | 13.84 | x | 11.9595 | x | 13.84 | [10 empty] | x | 11.9595
Corredor Primário 2 |  | x |  | 56.86 | 43.91 | x | 56.86 | x | 43.91 | [12 empty] | x | 56.86
Farmácia | 5.08 | x | 2.5 | 12.7 | 15.16 | x | 12.7 | x | 15.16 | [10 empty] | x | 12.7
Ouvidoria | 5.08 | x | 2 | 10.16 | 14.16 | x | 10.16 | x | 14.16 | [10 empty] | x | 10.16
Cardiotorgrafia |  | x |  | 14.62 | 17.13 | x | 14.62 | x | 17.13 | [10 empty] | x | 14.62
WC | 1.9 | x | 1.35 | 2.565 | 6.5 | x | 2.565 | x | 6.5 | [10 empty] | x | 2.565
Ultrassom |  | x |  | 14.91 | 17.16 | x | 14.91 | x | 17.16 | [10 empty] | x | 14.91
WC | 1.9 |  | 1.25 | 2.375 | 6.3 | x | 2.375 | x | 6.3 | [10 empty] | x | 2.375
Sala de observação |  |  |  | 40.42 | 26.85 | x | 40.42 | x | 26.85 | [10 empty] | x | 40.42
BWC | 1.6 | x | 2.5 | 4 | 8.2 | x | 4 | x | 8.2 | [10 empty] | x | 4
Sala Urgencia |  |  |  | 40.42 | 26.85 | x | 40.42 | x | 26.85 | [10 empty] | x | 40.42
BWC | 1.6 | x | 2.5 | 4 | 8.2 | x | 4 | x | 8.2 | [10 empty] | x | 4
Repouso | 7.5 | x | 3.5 | 26.25 | 22 | x | 26.25 | x | 22 | [10 empty] | x | 26.25
BWC M 3 | 1.6 | x | 3.5 | 5.6 | 10.2 | x | 5.6 | x | 10.2 | [10 empty] | x | 5.6
BWC F 3 | 1.6 | x | 3.5 | 5.6 | 10.2 | x | 5.6 | x | 10.2 | [10 empty] | x | 5.6
Repouso | 7.5 | x | 3.5 | 26.25 | 22 | x | 26.25 | x | 22 | [10 empty] | x | 26.25
Apoio Atendimento | 9.25 | x | 2.36 | 21.83 | 23.22 | x | 21.83 | x | 23.22 | [10 empty] | x | 21.83
Atendimento | 9.25 | x | 2.83 | 26.1775 | 24.16 | x | 26.1775 | x | 24.16 | [10 empty] | x | 26.1775
BWC | 1.6 | x | 3 | 4.8 | 9.2 | x | 4.8 | x | 9.2 | [10 empty] | x | 4.8
Consultorio 1 |  |  |  | 24.19 | 21.8 | x | 24.19 | x | 21.8 | [10 empty] | x | 24.19
Recepção/Admissão |  |  |  | 115.59 | 44.7 | x | 115.59 | x | 44.7 | [14 empty] | X | 115.59
Abrigo de Maquinas |  |  |  | 55.59 | 29.95 | [12 empty] | X | 55.59
Corredor Primário 3 |  |  |  | 165.09 | 104.25 | x | 165.09 | x | 104.25 | [12 empty] | x | 165.09
Consultorio 10 |  |  |  | 24.76 | 22.42 | x | 24.76 | x | 22.42 | [10 empty] | x | 24.76
BWC | 3 | x | 1.6 | 4.8 | 9.2 | x | 4.8 | x | 9.2 | [10 empty] | x | 4.8
Consultorio 8 |  |  |  | 12.41 | 15.7 | x | 12.41 | x | 15.7 | [10 empty] | x | 12.41
WC | 1.25 | x | 1.9 | 2.375 | 6.3 | x | 2.375 | x | 6.3 | [10 empty] | x | 2.375
Consultorio 9 |  |  |  | 12.41 | 15.7 | x | 12.41 | x | 15.7 | [10 empty] | x | 12.41
WC | 1.25 | x | 1.9 | 2.375 | 6.3 | x | 2.375 | x | 6.3 | [10 empty] | x | 2.375
Consultorio 6 |  |  |  | 12.41 | 15.7 | x | 12.41 | x | 15.7 | [10 empty] | x | 12.41
WC | 1.25 | x | 1.9 | 2.375 | 6.3 | x | 2.375 | x | 6.3 | [10 empty] | x | 2.375
Consultorio 7 |  |  |  | 12.41 | 15.7 | x | 12.41 | x | 15.7 | [10 empty] | x | 12.41
WC | 1.25 | x | 1.9 | 2.375 | 6.3 | x | 2.375 | x | 6.3 | [10 empty] | x | 2.375
WC Fem 3 |  |  |  | 28.43 | 24.34 | x | 28.43 | x | 24.34 | [10 empty] | x | 28.43
WC PNE FEM 2 |  |  |  | 2.8 | 1.6 | x | 2.8 | x | 1.6 | [10 empty] | x | 2.8
WC Masc 3 |  |  |  | 28.43 | 24.34 | x | 28.43 | x | 24.34 | [10 empty] | x | 28.43
WC PNE MASC 2 |  |  |  | 2.8 | 1.6 | x | 2.8 | x | 1.6 | [10 empty] | x | 2.8
Consultorio 4 |  |  |  | 12.41 | 15.7 | x | 12.41 | x | 15.7 | [10 empty] | x | 12.41
WC | 1.25 | x | 1.9 | 2.375 | 6.3 | x | 2.375 | x | 6.3 | [10 empty] | x | 2.375
Consultorio 5 |  |  |  | 12.41 | 15.7 | x | 12.41 | x | 15.7 | [10 empty] | x | 12.41
WC | 1.25 | x | 1.9 | 2.375 | 6.3 | x | 2.375 | x | 6.3 | [10 empty] | x | 2.375
Arquivo |  |  |  | 11.9 |  | x | 11.9 | x | 0 | [10 empty] | x | 11.9
DEP. | 1.87 | x | 2 | 3.74 | 7.74 | x | 3.74 | x | 7.74 | [10 empty] | x | 3.74
Consultorio 2 |  |  |  | 12.41 | 15.7 | x | 12.41 | x | 15.7 | [10 empty] | x | 12.41
WC | 1.25 | x | 1.9 | 2.375 | 6.3 | x | 2.375 | x | 6.3 | [10 empty] | x | 2.375
Consultorio 3 |  |  |  | 12.41 | 15.7 | x | 12.41 | x | 15.7 | [10 empty] | x | 12.41
WC | 1.25 | x | 1.9 | 2.375 | 6.3 | x | 2.375 | x | 6.3 | [10 empty] | x | 2.375
Sanvis | 5.92 | x | 4.3 | 25.456 | 20.44 | x | 25.456 | x | 20.44 | [14 empty] | X | 25.456
Entrevista | 3.74 | x | 4.3 | 16.082 | 16.08 | x | 16.082 | x | 16.08 | [14 empty] | X | 16.082
Sala Exame |  |  |  | 24.76 | 22.42 | x | 24.76 | x | 22.42 | [10 empty] | x | 24.76
BWC | 3 | x | 1.6 | 4.8 | 9.2 | x | 4.8 | x | 9.2 | [10 empty] | x | 4.8
Antecamara | 2.25 |  | 3.65 | 8.2125 | 11.8 |  |  |  |  | X | 8.2125 | [8 empty] | x | 8.2125
Hall | 2.2 |  | 4.7 | 10.34 | 13.8 | x | 10.34 | x | 13.8 | [10 empty] | x | 10.34
Escada 1 | 3.5 | x | 6.62 | 23.17 | 20.24 |  |  |  |  | X | 23.17 | [14 empty] | X | 23.17
Escada 2 | 3.5 | x | 6.62 | 23.17 | 20.24 |  |  |  |  | X | 23.17 | [14 empty] | X | 23.17
Escada (acesso abrigo máquinas) | 2.9 | x | 6.65 | 19.285 | 19.1 |  |  |  |  | X | 19.285 | [14 empty] | X | 19.285
AREA AO REDOR DO PRÉDIO PRINCIPAL |  |  |  | 1375.78 | [5 empty] | X | 1375.78
PAVIMENTO 02
Rampas |  |  |  | 179.15 | [5 empty] | X | 179.15 | [14 empty] | X | 179.15
Espera |  |  |  | 34.52 | 28.06 | x | 34.52 | x | 28.06 | [14 empty] | X | 34.52
WC F 6 | 1.7 | x | 1.68 | 2.856 | 6.76 | x | 2.856 | x | 6.76 | [10 empty] | x | 2.856
WC M 6 | 1.7 | x | 1.68 | 2.856 | 6.76 | x | 2.856 | x | 6.76 | [10 empty] | x | 2.856
Galeria Interna |  |  |  | 139.33 | 64.38 | x | 139.33 | x | 64.38 | [12 empty] | x | 139.33
Espera |  |  |  | 53.02 | 36.62 | x | 53.02 | x | 36.62 | [14 empty] | X | 53.02
WC PNE FEM | 1.95 | x | 1.6 | 3.12 | 7.1 | x | 3.12 | x | 7.1 | [10 empty] | x | 3.12
WC PNE MASC | 1.95 | x | 1.6 | 3.12 | 7.1 | x | 3.12 | x | 7.1 | [10 empty] | x | 3.12
Antecamara | 2.25 | x | 3.65 | 8.2125 | 11.8 |  |  |  |  | X | 8.2125 | [8 empty] | x | 8.2125
Corredor Secundário |  |  |  | 162.7 | 107.3 | x | 162.7 | x | 107.3 | [12 empty] | x | 162.7
Admins | 2.72 | x | 6.2 | 16.864 | 17.84 | x | 16.864 | x | 17.84 | [10 empty] | x | 16.864
Recepção Funcionários | 3.67 | x | 6.2 | 22.754 | 19.74 | x | 22.754 | x | 19.74 | [12 empty] | x | 22.754
BWC MASC 6 | 10.8 | x | 3.1 | 33.48 | 27.8 | x | 33.48 | x | 27.8 | [10 empty] | x | 33.48
BWC FEM 6 | 9.25 | x | 2.9 | 26.825 | 24.3 | x | 26.825 | x | 24.3 | [10 empty] | x | 26.825
Guarda e Prep. Anest. | 4.86 | x | 2.5 | 12.15 | 14.72 | [6 empty] | x | 12.15 | x | 14.72 |  |  |  |  | x | 12.15
Farmácia | 4.24 | x | 3.85 | 16.324 | 16.18 | [6 empty] | x | 16.324 | x | 16.18 |  |  |  |  | x | 16.324
Hall | 1.4 | x | 6.92 | 9.688 | 16.64 | [6 empty] | x | 9.688 | x | 16.64 |  |  |  |  | x | 9.688
Descanso | 7.21 | x | 5.1 | 36.771 | 24.62 | x | 36.771 | x | 24.62 | [10 empty] | x | 36.771
Descanso | 7.21 | x | 5.1 | 36.771 | 24.62 | x | 36.771 | x | 24.62 | [10 empty] | x | 36.771
Sala de Indução |  |  |  | 43.18 | 25.72 | [6 empty] | x | 43.18 | x | 25.72 |  |  |  |  | x | 43.18
Prescrição Médica | 4.86 | x | 1.35 | 6.561 | 12.42 | [6 empty] | x | 6.561 | x | 12.42 |  |  |  |  | x | 6.561
Recepção | 3.95 | x | 3.22 | 12.719 | 14.34 | x | 12.719 | x | 14.34 | [10 empty] | x | 12.719
Sala Mat Estel | 3.95 | x | 3.22 | 12.719 | 14.34 | [6 empty] | x | 12.719 | x | 14.34 |  |  |  |  | x | 12.719
Corredor Secundário |  |  |  | 73.6 | 55.02 | [6 empty] | x | 73.6 | x | 55.02 | [6 empty] | x | 73.6
Expurgo | 4.3 | x | 3.45 | 14.835 | 15.5 | [6 empty] | x | 14.835 | x | 15.5 |  |  |  |  | x | 14.835
Posto de Serviço | 3.95 | x | 3.45 | 13.6275 | 14.8 | [6 empty] | x | 13.6275 | x | 14.8 |  |  |  |  | x | 13.6275
Posto de Enfermagem |  |  |  | 26.55 | 24.09 | [6 empty] | x | 26.55 | x | 24.09 |  |  |  |  | x | 26.55
Escovação |  |  |  | 2.41 | [7 empty] | x | 2.41 | x | 0 |  |  |  |  | x | 2.41
Escovação |  |  |  | 2.41 | [7 empty] | x | 2.41 | x | 0 |  |  |  |  | x | 2.41
Arsenal | 7.11 | x | 5 | 35.55 | 24.22 | [6 empty] | x | 35.55 | x | 24.22 |  |  |  |  | x | 35.55
Quarto PPP 01 |  |  |  | 24 | 21.78 | [6 empty] | x | 24 | x | 21.78 |  |  |  |  | x | 24
BWC |  |  |  | 4.65 | 9.2 | x | 4.65 | x | 9.2 | [10 empty] | x | 4.65
Quarto PPP 02 |  |  |  | 24 | 21.78 | [6 empty] | x | 24 | x | 21.78 |  |  |  |  | x | 24
BWC |  |  |  | 4.65 | 9.2 | x | 4.65 | x | 9.2 | [10 empty] | x | 4.65
Quarto PPP 03 |  |  |  | 24 | 21.78 | [6 empty] | x | 24 | x | 21.78 |  |  |  |  | x | 24
BWC |  |  |  | 4.65 | 9.2 | x | 4.65 | x | 9.2 | [10 empty] | x | 4.65
Quarto PPP 04 |  |  |  | 24 | 21.78 | [6 empty] | x | 24 | x | 21.78 |  |  |  |  | x | 24
BWC |  |  |  | 4.65 | 9.2 | x | 4.65 | x | 9.2 | [10 empty] | x | 4.65
Sala Cirurgia 3 |  |  |  | 21.59 | 18.24 | [10 empty] | x | 21.59 |  |  | x | 21.59
Sala Cirurgia 5 |  |  |  | 21.59 | 18.24 | [10 empty] | x | 21.59 |  |  | x | 21.59
Sala Cirurgia 1 |  |  |  | 20.93 | 17.91 | [10 empty] | x | 20.93 |  |  | x | 20.93
Sala Cirurgia 2 |  |  |  | 20.93 | 17.91 | [10 empty] | x | 20.93 |  |  | x | 20.93
Sala Cirurgia 4 |  |  |  | 20.93 | 17.91 | [10 empty] | x | 20.93 |  |  | x | 20.93
Sala Cirurgia 6 |  |  |  | 20.93 | 17.91 | [10 empty] | x | 20.93 |  |  | x | 20.93
Corredor Secundário | 2.8 | x | 24.6 | 68.88 | 54.8 | [6 empty] | x | 68.88 | x | 54.8 | [6 empty] | x | 68.88
Área de deambulação | 20.68 | x | 5 | 103.4 | 51.36 | [6 empty] | x | 103.4 | x | 51.36 |  |  |  |  | x | 103.4
Posto de Enfermagem | 4.02 | x | 5 | 20.1 | 18.04 | [6 empty] | x | 20.1 | x | 18.04 |  |  |  |  | x | 20.1
Quarto PPP 05 |  |  |  | 24 | 21.78 | [6 empty] | x | 24 | x | 21.78 |  |  |  |  | x | 24
BWC |  |  |  | 4.65 | 9.2 | x | 4.65 | x | 9.2 | [10 empty] | x | 4.65
Quarto PPP 06 |  |  |  | 24 | 21.78 | [6 empty] | x | 24 | x | 21.78 |  |  |  |  | x | 24
BWC |  |  |  | 4.65 | 9.2 | x | 4.65 | x | 9.2 | [10 empty] | x | 4.65
Quarto PPP 07 |  |  |  | 24 | 21.78 | [6 empty] | x | 24 | x | 21.78 |  |  |  |  | x | 24
BWC |  |  |  | 4.65 | 9.2 | x | 4.65 | x | 9.2 | [10 empty] | x | 4.65
Quarto PPP 08 |  |  |  | 24 | 21.78 | [6 empty] | x | 24 | x | 21.78 |  |  |  |  | x | 24
BWC |  |  |  | 4.65 | 9.2 | x | 4.65 | x | 9.2 | [10 empty] | x | 4.65
Posto de Serviço | 4.02 | x | 3.17 | 12.7434 | 14.38 | [6 empty] | x | 12.7434 | x | 14.38 |  |  |  |  | x | 12.7434
Farmácia | 4.02 | x | 2.5 | 10.05 | 13.04 | [6 empty] | x | 10.05 | x | 13.04 |  |  |  |  | x | 10.05
Posto de Enfermagem | 4.02 | x | 3 | 12.06 | 14.04 | [6 empty] | x | 12.06 | x | 14.04 |  |  |  |  | x | 12.06
Recuperação Anestésica |  |  |  | 54.71 | 29.02 | [6 empty] | x | 54.71 | x | 29.02 |  |  |  |  | x | 54.71
Abrigo de Maquinas | 8.17 |  | 6.8 | 55.556 | 29.94 | [12 empty] | X | 55.556
Escada 1 | 3.5 | x | 6.62 | 23.17 | 20.24 | x | 23.17 | x | 20.24 | [16 empty] | X | 23.17
Antecamara | 2.25 |  | 3.65 | 8.2125 | 11.8 |  |  |  |  | X | 8.2125
Escada 2 | 3.5 | x | 6.62 | 23.17 | 20.24 |  |  |  |  | X | 23.17 | [14 empty] | X | 23.17
Escada (acesso abrigo máquinas) | 2.9 | x | 6.65 | 19.285 | 19.1 |  |  |  |  | X | 19.285 | [14 empty] | X | 19.285
LOCAL | X |  | Y | ÁREA | PERÍMETRO | PORCELANATO |  | RODAPE PORCELAN. |  | GRANITO ESCADA/RAMPAS |  | MANTA VÍNILICA |  | RODAPÉ VINILICO |  | MANTA CONDUTIVA |  | CIMENTADO |  | FORRO GESSO |  | FOR GESSO remov |  | FOR GESSO ACUSTICO |  | REBOCO TETO |  | CARPETE
PAVIMENTO 03
Rampas |  | x |  | 179.15 | [5 empty] | X | 179.15 | [14 empty] | X | 179.15
Sala Conviv. Pac. Ucinc | 4.212 | x | 9.82 | 41.3618 | 28.064 | x | 41.3618 | x | 28.064 | [10 empty] | x | 41.3618
Espera |  |  |  | 53.02 | 36.62 | x | 53.02 | x | 36.62 | [12 empty] | x | 53.02
WC PNE FEM | 1.95 | x | 1.6 | 3.12 | 7.1 | x | 3.12 | x | 7.1 | [10 empty] | x | 3.12
WC PNE MASC | 1.95 | x | 1.6 | 3.12 | 7.1 | x | 3.12 | x | 7.1 | [10 empty] | x | 3.12
Galeria Interna |  |  |  | 139.33 | 64.38 | x | 139.33 | x | 64.38 | [12 empty] | x | 139.33
Área Técnica | 3 | x | 4.15 | 12.45 | 14.3 | x | 12.45 | x | 14.3 | [12 empty] | x | 12.45
Sala Res. Inf | 3 | x | 1.88 | 5.64 | 9.76 | x | 5.64 | x | 9.76 | [10 empty] | x | 5.64
Antecamara | 2.25 | x | 3.65 | 8.2125 | 11.8 |  |  |  |  | X | 8.2125 | [8 empty] | x | 8.2125
Copa | 4.29 | x | 3.37 | 14.4573 | 15.32 | x | 14.4573 | x | 15.32 | [10 empty] | x | 14.4573
BWC |  |  |  | 4.57 | 9.54 | x | 4.57 | x | 9.54 | [10 empty] | x | 4.57
BWC |  |  |  | 4.57 | 9.54 | x | 4.57 | x | 9.54 | [10 empty] | x | 4.57
Arsenal | 1.52 | x | 3.37 | 5.1224 | 9.78 | [6 empty] | x | 5.1224 | x | 9.78 |  |  |  |  | x | 5.1224
Repouso | 3.07 | x | 5.45 | 16.7315 | 17.04 | x | 16.7315 | x | 17.04 | [10 empty] | x | 16.7315
Repouso | 3.07 | x | 5.45 | 16.7315 | 17.04 | x | 16.7315 | x | 17.04 | [10 empty] | x | 16.7315
Hall |  |  |  | 17.63 | 18.01 | x | 17.63 | x | 18.01 | [10 empty] | x | 17.63
Sala de Entrevista | 3 | x | 3.92 | 11.76 | 13.84 | x | 11.76 | x | 13.84 | [10 empty] | x | 11.76
DME | 3 | x | 3.35 | 10.05 | 12.7 | x | 10.05 | x | 12.7 | [10 empty] | x | 10.05
Rouparia | 3 | x | 3.5 | 10.5 | 13 | x | 10.5 | x | 13 | [10 empty] | x | 10.5
Sala de Entrevista | 3 | x | 3.92 | 11.76 | 13.84 | x | 11.76 | x | 13.84 | [10 empty] | x | 11.76
Macas | 2.25 | x | 3.04 | 6.84 | 10.58 | x | 6.84 | x | 10.58 | [10 empty] | x | 6.84
DML | 2.1 | x | 2.25 | 4.725 | 8.7 | x | 4.725 | x | 8.7 | [10 empty] | x | 4.725
Sala Expurgo | 2.1 | x | 4.03 | 8.463 | 12.26 | x | 8.463 | x | 12.26 | [10 empty] | x | 8.463
Hall Acesso |  |  |  | 20.15 | 19.61 | x | 20.15 | x | 19.61 | [10 empty] | x | 20.15
Circulação |  |  |  | 109.38 | 83.45 | x | 109.38 | x | 83.45 | [12 empty] | x | 109.38
Repouso | 3.07 | x | 5.45 | 16.7315 | 17.04 | x | 16.7315 | x | 17.04 | [10 empty] | x | 16.7315
BWC |  |  |  | 4.57 | 9.54 | x | 4.57 | x | 9.54 | [10 empty] | x | 4.57
Repouso | 3.07 | x | 5.45 | 16.7315 | 17.04 | x | 16.7315 | x | 17.04 | [10 empty] | x | 16.7315
BWC |  |  |  | 4.57 | 9.54 | x | 4.57 | x | 9.54 | [10 empty] | x | 4.57
Antecamara | 2.25 |  | 3.65 | 8.2125 | 11.8 |  |  |  |  | X | 8.2125 | [8 empty] | x | 8.2125
Copa | 4.29 |  | 3.37 | 14.4573 | 15.32 | x | 14.4573 | x | 15.32 | [10 empty] | x | 14.4573
Posto Serviço | 2.35 |  | 2.72 | 6.392 | 10.14 | [6 empty] | x | 6.392 | x | 10.14 |  |  |  |  | x | 6.392
Posto enfermagem | 2.35 |  | 4.25 | 9.9875 | 13.2 | [6 empty] | x | 9.9875 | x | 13.2 |  |  |  |  | x | 9.9875
UCINCO 30 Leitos |  |  |  | 251.92 | 119 | [6 empty] | x | 251.92 | x | 119 |  |  |  |  | x | 251.92
UCINCA 15 Leitos |  |  |  | 156.04 | 64.26 | [6 empty] | x | 156.04 | x | 64.26 |  |  |  |  | x | 156.04
Posto enfermagem | 1.75 |  | 3.48 | 6.09 | 10.46 | [6 empty] | x | 6.09 | x | 10.46 |  |  |  |  | x | 6.09
BWC | 1.75 |  | 2.85 | 4.9875 | 9.2 | x | 4.9875 | x | 9.2 | [10 empty] | x | 4.9875
Serviço | 2 |  | 2.43 | 4.86 | 8.86 | x | 4.86 | x | 8.86 | [10 empty] | x | 4.86
Sala Estar | 3.2 |  | 5.01 | 16.032 | 16.42 | x | 16.032 | x | 16.42 | [10 empty] | x | 16.032
Sala Coleta Leite | 3.5 |  | 3.83 | 13.405 | 14.66 | [6 empty] | x | 13.405 | x | 14.66 |  |  |  |  | x | 13.405
Laboratório | 3.5 |  | 3.83 | 13.405 | 14.66 | [6 empty] | x | 13.405 | x | 14.66 |  |  |  |  | x | 13.405
UTIN |  |  |  | 401.09 | 141.75 | x | 401.09 | x | 141.75 | [10 empty] | x | 401.09
Arsenal | 1.52 |  | 3.37 | 5.1224 | 9.78 | [6 empty] | x | 5.1224 | x | 9.78 |  |  |  |  | x | 5.1224
Abrigo de Maquinas | 8.17 |  | 6.8 | 55.556 | 29.94 | [12 empty] | X | 55.556
Escada 1 | 3.5 | x | 6.62 | 23.17 | 20.24 |  |  |  |  | X | 23.17 | [14 empty] | X | 23.17
Escada 2 | 3.5 | x | 6.62 | 23.17 | 20.24 |  |  |  |  | X | 23.17 | [14 empty] | X | 23.17
Escada (acesso abrigo máquinas) | 2.9 | x | 6.65 | 19.285 | 19.1 |  |  |  |  | X | 19.285 | [14 empty] | X | 19.285
PAVIMENTO 04
Rampas |  | x |  | 179.15 | [5 empty] | X | 179.15 | [14 empty] | X | 179.15
Hemotereapia/Hematologia | 4.212 | x | 9.82 | 41.3618 | 28.064 | x | 41.3618 | x | 28.064 | [10 empty] | x | 41.3618
Espera |  |  |  | 53.02 | 36.62 | x | 53.02 | x | 36.62 | [12 empty] | x | 53.02
WC PNE FEM | 1.95 | x | 1.6 | 3.12 | 7.1 | x | 3.12 | x | 7.1 | [10 empty] | x | 3.12
WC PNE MASC | 1.95 | x | 1.6 | 3.12 | 7.1 | x | 3.12 | x | 7.1 | [10 empty] | x | 3.12
Galeria Interna |  |  |  | 139.33 | 64.38 | x | 139.33 | x | 64.38 | [12 empty] | x | 139.33
Área Técnica | 3 | x | 4.15 | 12.45 | 14.3 | x | 12.45 | x | 14.3 | [12 empty] | x | 12.45
Antecamara | 2.25 | x | 3.65 | 8.2125 | 11.8 |  |  |  |  | X | 8.2125 | [8 empty] | x | 8.2125
WC PNE FEM 1 | 1.8 | x | 2.8 | 5.04 | 9.2 | x | 5.04 | x | 9.2 | [10 empty] | x | 5.04
WC PNE MASC 1 | 1.8 | x | 2.8 | 5.04 | 9.2 | x | 5.04 | x | 9.2 | [10 empty] | x | 5.04
DML | 2.16 | x | 1.95 | 4.212 | 8.22 | x | 4.212 | x | 8.22 | [10 empty] | x | 4.212
Odontologia | 3.91 | x | 4.52 | 17.6732 | 16.86 | x | 17.6732 | x | 16.86 | [10 empty] | x | 17.6732
Cardiotoc | 3.91 | x | 2 | 7.82 | 11.82 | x | 7.82 | x | 11.82 | [10 empty] | x | 7.82
Raio X | 4 | x | 6.67 | 26.68 | 21.34 | x | 26.68 | x | 21.34 | [10 empty] | x | 26.68
Laboratório | 3.9 |  | 3.26 | 12.714 | 14.32 | x | 12.714 | x | 14.32 | [10 empty] | x | 12.714
Sala de Laudos | 3.9 |  | 3.26 | 12.714 | 14.32 | x | 12.714 | x | 14.32 | [10 empty] | x | 12.714
Laboratório | 3.9 |  | 3.26 | 12.714 | 14.32 | x | 12.714 | x | 14.32 | [10 empty] | x | 12.714
Sala Met Graficos | 3.9 |  | 3.26 | 12.714 | 14.32 | x | 12.714 | x | 14.32 | [10 empty] | x | 12.714
US com Doppler |  |  |  | 21.88 | 21.3 | x | 21.88 | x | 21.3 | [10 empty] | x | 21.88
BWC |  |  |  | 3.71 | 8.16 | x | 3.71 | x | 8.16 | [10 empty] | x | 3.71
BWC |  |  |  | 3.71 | 8.16 | x | 3.71 | x | 8.16 | [10 empty] | x | 3.71
US com Doppler |  |  |  | 22.29 | 20.82 | x | 22.29 | x | 20.82 | [10 empty] | x | 22.29
Corredor Primário |  |  |  | 122.94 | 102 | x | 122.94 | x | 102 | [12 empty] | x | 122.94
Recepção |  |  |  | 152.12 | 67.31 | x | 152.12 | x | 67.31 | [14 empty] | X | 152.12
DML | 2.1 | x | 3.3 | 6.93 | 10.8 | x | 6.93 | x | 10.8 | [10 empty] | x | 6.93
Ambul 3 |  |  |  | 9.55 | 14.06 | x | 9.55 | x | 14.06 | [10 empty] | x | 9.55
WC | 1.7 | x | 1.25 | 2.125 | 5.9 | x | 2.125 | x | 5.9 | [10 empty] | x | 2.125
Ambul 2 |  |  |  | 9.55 | 14.06 | x | 9.55 | x | 14.06 | [10 empty] | x | 9.55
WC | 1.7 | x | 1.25 | 2.125 | 5.9 | x | 2.125 | x | 5.9 | [10 empty] | x | 2.125
Ambul 1 |  |  |  | 9.55 | 14.06 | x | 9.55 | x | 14.06 | [10 empty] | x | 9.55
WC | 1.7 | x | 1.25 | 2.125 | 5.9 | x | 2.125 | x | 5.9 | [10 empty] | x | 2.125
Chefia | 3.97 | x | 2.5 | 9.925 | 12.94 | x | 9.925 | x | 12.94 | [10 empty] | x | 9.925
Ambul 4 |  |  |  | 10.95 | 14.76 | x | 10.95 | x | 14.76 | [10 empty] | x | 10.95
WC | 1.7 | x | 1.25 | 2.125 | 5.9 | x | 2.125 | x | 5.9 | [10 empty] | x | 2.125
Ambul 5 |  |  |  | 10.95 | 14.76 | x | 10.95 | x | 14.76 | [10 empty] | x | 10.95
WC | 1.7 | x | 1.25 | 2.125 | 5.9 | x | 2.125 | x | 5.9 | [10 empty] | x | 2.125
Ambul 6 |  |  |  | 10.95 | 14.76 | x | 10.95 | x | 14.76 | [10 empty] | x | 10.95
WC | 1.7 | x | 1.25 | 2.125 | 5.9 | x | 2.125 | x | 5.9 | [10 empty] | x | 2.125
Ambul 7 |  |  |  | 10.95 | 14.76 | x | 10.95 | x | 14.76 | [10 empty] | x | 10.95
WC | 1.7 | x | 1.25 | 2.125 | 5.9 | x | 2.125 | x | 5.9 | [10 empty] | x | 2.125
Ambul 8 |  |  |  | 10.95 | 14.76 | x | 10.95 | x | 14.76 | [10 empty] | x | 10.95
WC | 1.7 | x | 1.25 | 2.125 | 5.9 | x | 2.125 | x | 5.9 | [10 empty] | x | 2.125
Ambul 9 |  |  |  | 10.95 | 14.76 | x | 10.95 | x | 14.76 | [10 empty] | x | 10.95
WC | 1.7 | x | 1.25 | 2.125 | 5.9 | x | 2.125 | x | 5.9 | [10 empty] | x | 2.125
Nid. Teste Triagem Neonatal | 2.613 | x | 4.486 | 11.7219 | 14.198 | x | 11.7219 | x | 14.198 | [10 empty] | x | 11.7219
Cabine de Audimetria | 2.613 | x | 4.486 | 11.7219 | 14.198 | x | 11.7219 | x | 14.198 | [14 empty] | X | 11.7219
Sala Teste Orelhinha | 2.613 | x | 4.486 | 11.7219 | 14.198 | x | 11.7219 | x | 14.198 | [10 empty] | x | 11.7219
Deposito | 8.06 | x | 2.336 | 18.8282 | 20.792 | x | 18.8282 | x | 20.792 | [10 empty] | x | 18.8282
Sala de Expurgo | 2.1 | x | 4.15 | 8.715 | 12.5 | x | 8.715 | x | 12.5 | [10 empty] | x | 8.715
DME | 2.862 | x | 2.649 | 7.5814 | 11.022 | x | 7.5814 | x | 11.022 | [10 empty] | x | 7.5814
Sala de Entrevista | 3 | x | 4.925 | 14.775 | 15.85 | x | 14.775 | x | 15.85 | [10 empty] | x | 14.775
Antecamara | 2.25 | x | 3.65 | 8.2125 | 11.8 |  |  |  |  | X | 8.2125 | [8 empty] | x | 8.2125
Copa | 4.887 | x | 3.37 | 16.4692 | 16.514 | x | 16.4692 | x | 16.514 | [10 empty] | x | 16.4692
Hall Acesso |  |  |  | 23.5 | 21.01 | x | 23.5 | x | 21.01 | [12 empty] | x | 23.5
Hall |  |  |  | 41.37 | 33.68 | x | 41.37 | x | 33.68 | [12 empty] | x | 41.37
Repouso | 3.675 | x | 5.451 | 20.0324 | 18.252 | x | 20.0324 | x | 18.252 | [10 empty] | x | 20.0324
BWC |  |  |  | 4.57 | 9.54 | x | 4.57 | x | 9.54 | [10 empty] | x | 4.57
Repouso | 3.675 | x | 5.451 | 20.0324 | 18.252 | x | 20.0324 | x | 18.252 | [10 empty] | x | 20.0324
BWC |  |  |  | 4.57 | 9.54 | x | 4.57 | x | 9.54 | [10 empty] | x | 4.57
Farmácia | 2.45 | x | 3.575 | 8.7588 | 12.05 | [6 empty] | x | 8.7588 | x | 12.05 |  |  |  |  | x | 8.7588
BWC | 3.408 | x | 1.75 | 5.964 | 10.316 | x | 5.964 | x | 10.316 | [10 empty] | x | 5.964
Arsenal | 2.125 | x | 3.37 | 7.1612 | 10.99 | [6 empty] | x | 7.1612 | x | 10.99 |  |  |  |  | x | 7.1612
UTI Adulto 20 leitos |  |  |  | 418.18 | 86.27 | [6 empty] | x | 418.18 | x | 86.27 |  |  |  |  | x | 418.18
UTI Isolada | 5.5 | x | 3.25 | 17.875 | 17.5 | [6 empty] | x | 17.875 | x | 17.5 |  |  |  |  | x | 17.875
BWC PNE | 3.2 | x | 1.603 | 5.1296 | 9.606 | x | 5.1296 | x | 9.606 | [10 empty] | x | 5.1296
Hall | 2.15 |  | 1.603 | 3.4465 | 7.506 | [6 empty] | x | 3.4465 | x | 7.506 |  |  |  |  | x | 3.4465
UTI Isolada | 5.5 | x | 3.25 | 17.875 | 17.5 | [6 empty] | x | 17.875 | x | 17.5 |  |  |  |  | x | 17.875
BWC PNE | 3.2 | x | 1.603 | 5.1296 | 9.606 | x | 5.1296 | x | 9.606 | [10 empty] | x | 5.1296
Hall | 2.15 |  | 1.603 | 3.4465 | 7.506 | [6 empty] | x | 3.4465 | x | 7.506 |  |  |  |  | x | 3.4465
Abrigo de Maquinas | 8.17 |  | 6.8 | 55.556 | 29.94 | [12 empty] | X | 55.556
Escada 1 | 3.5 | x | 6.62 | 23.17 | 20.24 |  |  |  |  | X | 23.17 | [14 empty] | X | 23.17
Escada 2 | 3.5 | x | 6.62 | 23.17 | 20.24 |  |  |  |  | X | 23.17 | [14 empty] | X | 23.17
Escada (acesso abrigo máquinas) | 2.9 | x | 6.65 | 19.285 | 19.1 |  |  |  |  | X | 19.285 | [14 empty] | X | 19.285
PAVIMENTO 05
Rampas |  |  |  | 179.15 | [5 empty] | X | 179.15 | [14 empty] | X | 179.15
Galeria Interna |  |  |  | 139.33 | 64.38 | x | 139.33 | x | 64.38 | [12 empty] | x | 139.33
Comissões | 4.212 | x | 9.82 | 41.3618 | 28.064 | x | 41.3618 | x | 28.064 | [10 empty] | x | 41.3618
Área Técnica | 3 | x | 4.15 | 12.45 | 14.3 | x | 12.45 | x | 14.3 | [12 empty] | x | 12.45
Espera |  |  |  | 53.02 | 36.62 | x | 53.02 | x | 36.62 | [14 empty] | X | 53.02
WC PNE FEM | 1.95 | x | 1.6 | 3.12 | 7.1 | x | 3.12 | x | 7.1 | [10 empty] | x | 3.12
WC PNE MASC | 1.95 | x | 1.6 | 3.12 | 7.1 | x | 3.12 | x | 7.1 | [10 empty] | x | 3.12
Antecamara | 2.25 | x | 3.65 | 8.2125 | 11.8 |  |  |  |  | X | 8.2125 | [8 empty] | x | 8.2125
Enfermaria 1 |  |  |  | 37.72 | 26.3 | x | 37.72 | x | 26.3 | [10 empty] | x | 37.72
BWC |  |  |  | 4.65 | 9.2 | x | 4.65 | x | 9.2 | [10 empty] | x | 4.65
Enfermaria 2 |  |  |  | 37.72 | 26.3 | x | 37.72 | x | 26.3 | [10 empty] | x | 37.72
BWC |  |  |  | 4.65 | 9.2 | x | 4.65 | x | 9.2 | [10 empty] | x | 4.65
Enfermaria 3 |  |  |  | 37.72 | 26.3 | x | 37.72 | x | 26.3 | [10 empty] | x | 37.72
BWC |  |  |  | 4.65 | 9.2 | x | 4.65 | x | 9.2 | [10 empty] | x | 4.65
Enfermaria 4 |  |  |  | 37.72 | 26.3 | x | 37.72 | x | 26.3 | [10 empty] | x | 37.72
BWC |  |  |  | 4.65 | 9.2 | x | 4.65 | x | 9.2 | [10 empty] | x | 4.65
Enfermaria 5 |  |  |  | 36.79 | 25.43 | x | 36.79 | x | 25.43 | [10 empty] | x | 36.79
BWC |  |  |  | 4.65 | 9.2 | x | 4.65 | x | 9.2 | [10 empty] | x | 4.65
Posto enfermagem | 5.15 | x | 2.23 | 11.4845 | 14.76 | x | 11.4845 | x | 14.76 | [10 empty] | x | 11.4845
Posto de Serviço | 5.15 | x | 2.609 | 13.4364 | 15.518 | x | 13.4364 | x | 15.518 | [10 empty] | x | 13.4364
Repouso | 5.15 | x | 3.5 | 18.025 | 17.3 | x | 18.025 | x | 17.3 | [10 empty] | x | 18.025
BWC |  |  |  | 3.84 | 8.26 | x | 3.84 | x | 8.26 | [10 empty] | x | 3.84
Repouso | 5.15 | x | 3.5 | 18.025 | 17.3 | x | 18.025 | x | 17.3 | [10 empty] | x | 18.025
BWC |  |  |  | 3.84 | 8.26 | x | 3.84 | x | 8.26 | [10 empty] | x | 3.84
Posto de Serviço | 5.15 | x | 2.609 | 13.4364 | 15.518 | x | 13.4364 | x | 15.518 | [10 empty] | x | 13.4364
Posto enfermagem | 5.15 | x | 2.23 | 11.4845 | 14.76 | x | 11.4845 | x | 14.76 | [10 empty] | x | 11.4845
Enfermaria 6 |  |  |  | 40.78 | 27.22 | x | 40.78 | x | 27.22 | [10 empty] | x | 40.78
BWC |  |  |  | 4.65 | 9.2 | x | 4.65 | x | 9.2 | [10 empty] | x | 4.65
Enfermaria 7 |  |  |  | 40.78 | 27.22 | x | 40.78 | x | 27.22 | [10 empty] | x | 40.78
BWC |  |  |  | 4.65 | 9.2 | x | 4.65 | x | 9.2 | [10 empty] | x | 4.65
Enfermaria 8 |  |  |  | 40.78 | 27.22 | x | 40.78 | x | 27.22 | [10 empty] | x | 40.78
BWC |  |  |  | 4.65 | 9.2 | x | 4.65 | x | 9.2 | [10 empty] | x | 4.65
Enfermaria 9 |  |  |  | 40.78 | 27.22 | x | 40.78 | x | 27.22 | [10 empty] | x | 40.78
BWC |  |  |  | 4.65 | 9.2 | x | 4.65 | x | 9.2 | [10 empty] | x | 4.65
Expurgo | 2.062 | x | 2.85 | 5.8767 | 9.824 | x | 5.8767 | x | 9.824 | [10 empty] | x | 5.8767
DML | 4.312 | x | 2.5 | 10.78 | 13.624 | x | 10.78 | x | 13.624 | [10 empty] | x | 10.78
Deposito | 4.312 | x | 2.5 | 10.78 | 13.624 | x | 10.78 | x | 13.624 | [10 empty] | x | 10.78
Farmácia | 4.312 | x | 3 | 12.936 | 14.624 | x | 12.936 | x | 14.624 | [10 empty] | x | 12.936
Sala Disc. Clinica | 2.312 | x | 4.864 | 11.2456 | 14.352 | x | 11.2456 | x | 14.352 | [10 empty] | x | 11.2456
Sala Proced. Obstétricos | 2.312 | x | 4.864 | 11.2456 | 14.352 | x | 11.2456 | x | 14.352 | [10 empty] | x | 11.2456
Arsenal | 2.312 | x | 4.864 | 11.2456 | 14.352 | x | 11.2456 | x | 14.352 | [10 empty] | x | 11.2456
WC FEM 2 |  |  |  | 28.427 | 24.34 | x | 28.427 | x | 24.34 | [10 empty] | x | 28.427
WC FEM PNE 1 | 2.8 | x | 1.6 | 4.48 | 8.8 | x | 4.48 | x | 8.8 | [10 empty] | x | 4.48
WC MASC PNE 1 | 2.8 | x | 1.6 | 4.48 | 8.8 | x | 4.48 | x | 8.8 | [10 empty] | x | 4.48
WC MASC 2 |  |  |  | 28.427 | 24.34 | x | 28.427 | x | 24.34 | [10 empty] | x | 28.427
Sala Presc. Médica | 2.4 | x | 4.865 | 11.676 | 14.53 | x | 11.676 | x | 14.53 | [10 empty] | x | 11.676
Enfermaria 10 |  |  |  | 16.94 | 19.155 | x | 16.94 | x | 19.155 | [10 empty] | x | 16.94
BWC | 1.75 |  | 2.999 | 5.2483 | 9.498 | x | 5.2483 | x | 9.498 | [10 empty] | x | 5.2483
Enfermaria 11 |  |  |  | 37.72 | 26.3 | x | 37.72 | x | 26.3 | [10 empty] | x | 37.72
BWC |  |  |  | 4.65 | 9.2 | x | 4.65 | x | 9.2 | [10 empty] | x | 4.65
Enfermaria 12 |  |  |  | 37.72 | 26.3 | x | 37.72 | x | 26.3 | [10 empty] | x | 37.72
BWC |  |  |  | 4.65 | 9.2 | x | 4.65 | x | 9.2 | [10 empty] | x | 4.65
Enfermaria 13 |  |  |  | 37.72 | 26.3 | x | 37.72 | x | 26.3 | [10 empty] | x | 37.72
BWC |  |  |  | 4.65 | 9.2 | x | 4.65 | x | 9.2 | [10 empty] | x | 4.65
Enfermaria 14 |  |  |  | 37.72 | 26.3 | x | 37.72 | x | 26.3 | [10 empty] | x | 37.72
BWC |  |  |  | 4.65 | 9.2 | x | 4.65 | x | 9.2 | [10 empty] | x | 4.65
Enfermaria 15 |  |  |  | 37.72 | 26.3 | x | 37.72 | x | 26.3 | [10 empty] | x | 37.72
BWC |  |  |  | 4.65 | 9.2 | x | 4.65 | x | 9.2 | [10 empty] | x | 4.65
Antecamara | 2.25 | x | 3.65 | 8.2125 | 11.8 |  |  |  |  | X | 8.2125 | [8 empty] | x | 8.2125
Abrigo de Maquinas | 8.17 |  | 6.8 | 55.556 | 29.94 | [12 empty] | X | 55.556
Corredor Primário |  |  |  | 404.82 | 254.55 | x | 404.82 | x | 254.55 | [12 empty] | x | 404.82
Escada 1 | 3.5 | x | 6.62 | 23.17 | 20.24 |  |  |  |  | X | 23.17 | [14 empty] | X | 23.17
Escada 2 | 3.5 | x | 6.62 | 23.17 | 20.24 |  |  |  |  | X | 23.17 | [14 empty] | X | 23.17
Escada (acesso abrigo máquinas) | 2.9 | x | 6.65 | 19.285 | 19.1 |  |  |  |  | X | 19.285 | [14 empty] | X | 19.285
PAVIMENTO 06
Rampas |  |  |  | 179.15 | [5 empty] | X | 179.15 | [14 empty] | X | 179.15
Galeria Interna |  |  |  | 139.33 | 64.38 | x | 139.33 | x | 64.38 | [12 empty] | x | 139.33
Comissões | 4.212 | x | 9.82 | 41.3618 | 28.064 | x | 41.3618 | x | 28.064 | [10 empty] | x | 41.3618
Área Técnica | 3 | x | 4.15 | 12.45 | 14.3 | x | 12.45 | x | 14.3 | [12 empty] | x | 12.45
Espera |  |  |  | 53.02 | 36.62 | x | 53.02 | x | 36.62 | [14 empty] | X | 53.02
WC PNE FEM | 1.95 | x | 1.6 | 3.12 | 7.1 | x | 3.12 | x | 7.1 | [10 empty] | x | 3.12
WC PNE MASC | 1.95 | x | 1.6 | 3.12 | 7.1 | x | 3.12 | x | 7.1 | [10 empty] | x | 3.12
Antecamara | 2.25 | x | 3.65 | 8.2125 | 11.8 |  |  |  |  | X | 8.2125 | [8 empty] | x | 8.2125
Enfermaria 1 |  |  |  | 37.72 | 26.3 | x | 37.72 | x | 26.3 | [10 empty] | x | 37.72
BWC |  |  |  | 4.65 | 9.2 | x | 4.65 | x | 9.2 | [10 empty] | x | 4.65
Enfermaria 2 |  |  |  | 37.72 | 26.3 | x | 37.72 | x | 26.3 | [10 empty] | x | 37.72
BWC |  |  |  | 4.65 | 9.2 | x | 4.65 | x | 9.2 | [10 empty] | x | 4.65
Enfermaria 3 |  |  |  | 37.72 | 26.3 | x | 37.72 | x | 26.3 | [10 empty] | x | 37.72
BWC |  |  |  | 4.65 | 9.2 | x | 4.65 | x | 9.2 | [10 empty] | x | 4.65
Enfermaria 4 |  |  |  | 37.72 | 26.3 | x | 37.72 | x | 26.3 | [10 empty] | x | 37.72
BWC |  |  |  | 4.65 | 9.2 | x | 4.65 | x | 9.2 | [10 empty] | x | 4.65
Enfermaria 5 |  |  |  | 36.79 | 25.43 | x | 36.79 | x | 25.43 | [10 empty] | x | 36.79
BWC |  |  |  | 4.65 | 9.2 | x | 4.65 | x | 9.2 | [10 empty] | x | 4.65
Posto enfermagem | 5.15 | x | 2.23 | 11.4845 | 14.76 | x | 11.4845 | x | 14.76 | [10 empty] | x | 11.4845
Posto de Serviço | 5.15 | x | 2.609 | 13.4364 | 15.518 | x | 13.4364 | x | 15.518 | [10 empty] | x | 13.4364
Repouso | 5.15 | x | 3.5 | 18.025 | 17.3 | x | 18.025 | x | 17.3 | [10 empty] | x | 18.025
BWC |  |  |  | 3.84 | 8.26 | x | 3.84 | x | 8.26 | [10 empty] | x | 3.84
Repouso | 5.15 | x | 3.5 | 18.025 | 17.3 | x | 18.025 | x | 17.3 | [10 empty] | x | 18.025
BWC |  |  |  | 3.84 | 8.26 | x | 3.84 | x | 8.26 | [10 empty] | x | 3.84
Posto de Serviço | 5.15 | x | 2.609 | 13.4364 | 15.518 | x | 13.4364 | x | 15.518 | [10 empty] | x | 13.4364
Posto enfermagem | 5.15 | x | 2.23 | 11.4845 | 14.76 | x | 11.4845 | x | 14.76 | [10 empty] | x | 11.4845
Enfermaria 6 |  |  |  | 40.78 | 27.22 | x | 40.78 | x | 27.22 | [10 empty] | x | 40.78
BWC |  |  |  | 4.65 | 9.2 | x | 4.65 | x | 9.2 | [10 empty] | x | 4.65
Enfermaria 7 |  |  |  | 40.78 | 27.22 | x | 40.78 | x | 27.22 | [10 empty] | x | 40.78
BWC |  |  |  | 4.65 | 9.2 | x | 4.65 | x | 9.2 | [10 empty] | x | 4.65
Enfermaria 8 |  |  |  | 40.78 | 27.22 | x | 40.78 | x | 27.22 | [10 empty] | x | 40.78
BWC |  |  |  | 4.65 | 9.2 | x | 4.65 | x | 9.2 | [10 empty] | x | 4.65
Enfermaria 9 |  |  |  | 40.78 | 27.22 | x | 40.78 | x | 27.22 | [10 empty] | x | 40.78
BWC |  |  |  | 4.65 | 9.2 | x | 4.65 | x | 9.2 | [10 empty] | x | 4.65
Expurgo | 2.062 | x | 2.85 | 5.8767 | 9.824 | x | 5.8767 | x | 9.824 | [10 empty] | x | 5.8767
DML | 4.312 | x | 2.5 | 10.78 | 13.624 | x | 10.78 | x | 13.624 | [10 empty] | x | 10.78
Deposito | 4.312 | x | 2.5 | 10.78 | 13.624 | x | 10.78 | x | 13.624 | [10 empty] | x | 10.78
Farmácia | 4.312 | x | 3 | 12.936 | 14.624 | x | 12.936 | x | 14.624 | [10 empty] | x | 12.936
Sala Disc. Clinica | 2.312 | x | 4.864 | 11.2456 | 14.352 | x | 11.2456 | x | 14.352 | [10 empty] | x | 11.2456
Sala Proced. Obstétricos | 2.312 | x | 4.864 | 11.2456 | 14.352 | x | 11.2456 | x | 14.352 | [10 empty] | x | 11.2456
Arsenal | 2.312 | x | 4.864 | 11.2456 | 14.352 | x | 11.2456 | x | 14.352 | [10 empty] | x | 11.2456
WC FEM 2 |  |  |  | 28.427 | 24.34 | x | 28.427 | x | 24.34 | [10 empty] | x | 28.427
WC FEM PNE 1 | 2.8 | x | 1.6 | 4.48 | 8.8 | x | 4.48 | x | 8.8 | [10 empty] | x | 4.48
WC MASC PNE 1 | 2.8 | x | 1.6 | 4.48 | 8.8 | x | 4.48 | x | 8.8 | [10 empty] | x | 4.48
WC MASC 2 |  |  |  | 28.427 | 24.34 | x | 28.427 | x | 24.34 | [10 empty] | x | 28.427
Sala Presc. Médica | 2.4 | x | 4.865 | 11.676 | 14.53 | x | 11.676 | x | 14.53 | [10 empty] | x | 11.676
Enfermaria 10 |  |  |  | 16.94 | 19.155 | x | 16.94 | x | 19.155 | [10 empty] | x | 16.94
BWC | 1.75 |  | 2.999 | 5.2483 | 9.498 | x | 5.2483 | x | 9.498 | [10 empty] | x | 5.2483
Enfermaria 11 |  |  |  | 37.72 | 26.3 | x | 37.72 | x | 26.3 | [10 empty] | x | 37.72
BWC |  |  |  | 4.65 | 9.2 | x | 4.65 | x | 9.2 | [10 empty] | x | 4.65
Enfermaria 12 |  |  |  | 37.72 | 26.3 | x | 37.72 | x | 26.3 | [10 empty] | x | 37.72
BWC |  |  |  | 4.65 | 9.2 | x | 4.65 | x | 9.2 | [10 empty] | x | 4.65
Enfermaria 13 |  |  |  | 37.72 | 26.3 | x | 37.72 | x | 26.3 | [10 empty] | x | 37.72
BWC |  |  |  | 4.65 | 9.2 | x | 4.65 | x | 9.2 | [10 empty] | x | 4.65
Enfermaria 14 |  |  |  | 37.72 | 26.3 | x | 37.72 | x | 26.3 | [10 empty] | x | 37.72
BWC |  |  |  | 4.65 | 9.2 | x | 4.65 | x | 9.2 | [10 empty] | x | 4.65
Enfermaria 15 |  |  |  | 37.72 | 26.3 | x | 37.72 | x | 26.3 | [10 empty] | x | 37.72
BWC |  |  |  | 4.65 | 9.2 | x | 4.65 | x | 9.2 | [10 empty] | x | 4.65
Antecamara | 2.25 | x | 3.65 | 8.2125 | 11.8 |  |  |  |  | X | 8.2125 | [8 empty] | x | 8.2125
Abrigo de Maquinas | 8.17 |  | 6.8 | 55.556 | 29.94 | [12 empty] | X | 55.556
Corredor Primário |  |  |  | 404.82 | 254.55 | x | 404.82 | x | 254.55 | [12 empty] | x | 404.82
Escada 1 | 3.5 | x | 6.62 | 23.17 | 20.24 |  |  |  |  | X | 23.17 | [14 empty] | X | 23.17
Escada 2 | 3.5 | x | 6.62 | 23.17 | 20.24 |  |  |  |  | X | 23.17 | [14 empty] | X | 23.17
Escada (acesso abrigo máquinas) | 2.9 | x | 6.65 | 19.285 | 19.1 |  |  |  |  | X | 19.285 | [14 empty] | X | 19.285
PAVIMENTO 07
Rampas |  |  |  | 179.15 | [5 empty] | X | 179.15 | [14 empty] | X | 179.15
Galeria Interna |  |  |  | 139.33 | 64.38 | x | 139.33 | x | 64.38 | [12 empty] | x | 139.33
Comissões | 4.212 | x | 9.82 | 41.3618 | 28.064 | x | 41.3618 | x | 28.064 | [10 empty] | x | 41.3618
Área Técnica | 3 | x | 4.15 | 12.45 | 14.3 | x | 12.45 | x | 14.3 | [12 empty] | x | 12.45
Espera |  |  |  | 53.02 | 36.62 | x | 53.02 | x | 36.62 | [14 empty] | X | 53.02
WC PNE FEM | 1.95 | x | 1.6 | 3.12 | 7.1 | x | 3.12 | x | 7.1 | [10 empty] | x | 3.12
WC PNE MASC | 1.95 | x | 1.6 | 3.12 | 7.1 | x | 3.12 | x | 7.1 | [10 empty] | x | 3.12
Antecamara | 2.25 | x | 3.65 | 8.2125 | 11.8 |  |  |  |  | X | 8.2125 | [8 empty] | x | 8.2125
Enfermaria 1 |  |  |  | 37.72 | 26.3 | x | 37.72 | x | 26.3 | [10 empty] | x | 37.72
BWC |  |  |  | 4.65 | 9.2 | x | 4.65 | x | 9.2 | [10 empty] | x | 4.65
Enfermaria 2 |  |  |  | 37.72 | 26.3 | x | 37.72 | x | 26.3 | [10 empty] | x | 37.72
BWC |  |  |  | 4.65 | 9.2 | x | 4.65 | x | 9.2 | [10 empty] | x | 4.65
Enfermaria 3 |  |  |  | 37.72 | 26.3 | x | 37.72 | x | 26.3 | [10 empty] | x | 37.72
BWC |  |  |  | 4.65 | 9.2 | x | 4.65 | x | 9.2 | [10 empty] | x | 4.65
Enfermaria 4 |  |  |  | 37.72 | 26.3 | x | 37.72 | x | 26.3 | [10 empty] | x | 37.72
BWC |  |  |  | 4.65 | 9.2 | x | 4.65 | x | 9.2 | [10 empty] | x | 4.65
Enfermaria 5 |  |  |  | 36.79 | 25.43 | x | 36.79 | x | 25.43 | [10 empty] | x | 36.79
BWC |  |  |  | 4.65 | 9.2 | x | 4.65 | x | 9.2 | [10 empty] | x | 4.65
Posto enfermagem | 5.15 | x | 2.23 | 11.4845 | 14.76 | x | 11.4845 | x | 14.76 | [10 empty] | x | 11.4845
Posto de Serviço | 5.15 | x | 2.609 | 13.4364 | 15.518 | x | 13.4364 | x | 15.518 | [10 empty] | x | 13.4364
Repouso | 5.15 | x | 3.5 | 18.025 | 17.3 | x | 18.025 | x | 17.3 | [10 empty] | x | 18.025
BWC |  |  |  | 3.84 | 8.26 | x | 3.84 | x | 8.26 | [10 empty] | x | 3.84
Repouso | 5.15 | x | 3.5 | 18.025 | 17.3 | x | 18.025 | x | 17.3 | [10 empty] | x | 18.025
BWC |  |  |  | 3.84 | 8.26 | x | 3.84 | x | 8.26 | [10 empty] | x | 3.84
Posto de Serviço | 5.15 | x | 2.609 | 13.4364 | 15.518 | x | 13.4364 | x | 15.518 | [10 empty] | x | 13.4364
Posto enfermagem | 5.15 | x | 2.23 | 11.4845 | 14.76 | x | 11.4845 | x | 14.76 | [10 empty] | x | 11.4845
Enfermaria 6 |  |  |  | 40.78 | 27.22 | x | 40.78 | x | 27.22 | [10 empty] | x | 40.78
BWC |  |  |  | 4.65 | 9.2 | x | 4.65 | x | 9.2 | [10 empty] | x | 4.65
Enfermaria 7 |  |  |  | 40.78 | 27.22 | x | 40.78 | x | 27.22 | [10 empty] | x | 40.78
BWC |  |  |  | 4.65 | 9.2 | x | 4.65 | x | 9.2 | [10 empty] | x | 4.65
Enfermaria 8 |  |  |  | 40.78 | 27.22 | x | 40.78 | x | 27.22 | [10 empty] | x | 40.78
BWC |  |  |  | 4.65 | 9.2 | x | 4.65 | x | 9.2 | [10 empty] | x | 4.65
Enfermaria 9 |  |  |  | 40.78 | 27.22 | x | 40.78 | x | 27.22 | [10 empty] | x | 40.78
BWC |  |  |  | 4.65 | 9.2 | x | 4.65 | x | 9.2 | [10 empty] | x | 4.65
Expurgo | 2.062 | x | 2.85 | 5.8767 | 9.824 | x | 5.8767 | x | 9.824 | [10 empty] | x | 5.8767
DML | 4.312 | x | 2.5 | 10.78 | 13.624 | x | 10.78 | x | 13.624 | [10 empty] | x | 10.78
Deposito | 4.312 | x | 2.5 | 10.78 | 13.624 | x | 10.78 | x | 13.624 | [10 empty] | x | 10.78
Farmácia | 4.312 | x | 3 | 12.936 | 14.624 | x | 12.936 | x | 14.624 | [10 empty] | x | 12.936
Sala Disc. Clinica | 2.312 | x | 4.864 | 11.2456 | 14.352 | x | 11.2456 | x | 14.352 | [10 empty] | x | 11.2456
Sala Proced. Obstétricos | 2.312 | x | 4.864 | 11.2456 | 14.352 | x | 11.2456 | x | 14.352 | [10 empty] | x | 11.2456
Arsenal | 2.312 | x | 4.864 | 11.2456 | 14.352 | x | 11.2456 | x | 14.352 | [10 empty] | x | 11.2456
WC FEM 2 |  |  |  | 28.427 | 24.34 | x | 28.427 | x | 24.34 | [10 empty] | x | 28.427
WC FEM PNE 1 | 2.8 | x | 1.6 | 4.48 | 8.8 | x | 4.48 | x | 8.8 | [10 empty] | x | 4.48
WC MASC PNE 1 | 2.8 | x | 1.6 | 4.48 | 8.8 | x | 4.48 | x | 8.8 | [10 empty] | x | 4.48
WC MASC 2 |  |  |  | 28.427 | 24.34 | x | 28.427 | x | 24.34 | [10 empty] | x | 28.427
Sala Presc. Médica | 2.4 | x | 4.865 | 11.676 | 14.53 | x | 11.676 | x | 14.53 | [10 empty] | x | 11.676
Enfermaria 10 |  |  |  | 16.94 | 19.155 | x | 16.94 | x | 19.155 | [10 empty] | x | 16.94
BWC | 1.75 |  | 2.999 | 5.2483 | 9.498 | x | 5.2483 | x | 9.498 | [10 empty] | x | 5.2483
Enfermaria 11 |  |  |  | 37.72 | 26.3 | x | 37.72 | x | 26.3 | [10 empty] | x | 37.72
BWC |  |  |  | 4.65 | 9.2 | x | 4.65 | x | 9.2 | [10 empty] | x | 4.65
Enfermaria 12 |  |  |  | 37.72 | 26.3 | x | 37.72 | x | 26.3 | [10 empty] | x | 37.72
BWC |  |  |  | 4.65 | 9.2 | x | 4.65 | x | 9.2 | [10 empty] | x | 4.65
Enfermaria 13 |  |  |  | 37.72 | 26.3 | x | 37.72 | x | 26.3 | [10 empty] | x | 37.72
BWC |  |  |  | 4.65 | 9.2 | x | 4.65 | x | 9.2 | [10 empty] | x | 4.65
Enfermaria 14 |  |  |  | 37.72 | 26.3 | x | 37.72 | x | 26.3 | [10 empty] | x | 37.72
BWC |  |  |  | 4.65 | 9.2 | x | 4.65 | x | 9.2 | [10 empty] | x | 4.65
Enfermaria 15 |  |  |  | 37.72 | 26.3 | x | 37.72 | x | 26.3 | [10 empty] | x | 37.72
BWC |  |  |  | 4.65 | 9.2 | x | 4.65 | x | 9.2 | [10 empty] | x | 4.65
Antecamara | 2.25 | x | 3.65 | 8.2125 | 11.8 |  |  |  |  | X | 8.2125 | [8 empty] | x | 8.2125
Abrigo de Maquinas | 8.17 |  | 6.8 | 55.556 | 29.94 | [12 empty] | X | 55.556
Corredor Primário |  |  |  | 404.82 | 254.55 | X | 404.82 | X | 254.55 | [12 empty] | x | 404.82
Escada 1 | 3.5 | x | 6.62 | 23.17 | 20.24 |  |  |  |  | X | 23.17 | [14 empty] | X | 23.17
Escada 2 | 3.5 | x | 6.62 | 23.17 | 20.24 |  |  |  |  | X | 23.17 | [14 empty] | X | 23.17
Escada (acesso abrigo máquinas) | 2.9 | x | 6.65 | 19.285 | 19.1 |  |  |  |  | X | 19.285 | [14 empty] | X | 19.285
PAVIMENTO 08
Rampas |  |  |  | 179.15 | [5 empty] | X | 179.15 | [14 empty] | X | 179.15
Galeria Interna |  |  |  | 139.33 | 64.38 | x | 139.33 | x | 64.38 | [12 empty] | x | 139.33
Licitações e Contratos | 4.212 | x | 9.82 | 41.3618 | 28.064 | x | 41.3618 | x | 28.064 | [10 empty] | x | 41.3618
Área Técnica | 3 | x | 4.15 | 12.45 | 14.3 | x | 12.45 | x | 14.3 | [12 empty] | x | 12.45
Espera |  |  |  | 53.02 | 36.62 | x | 53.02 | x | 36.62 | [14 empty] | X | 53.02
WC PNE FEM | 1.95 | x | 1.6 | 3.12 | 7.1 | x | 3.12 | x | 7.1 | [10 empty] | x | 3.12
WC PNE MASC | 1.95 | x | 1.6 | 3.12 | 7.1 | x | 3.12 | x | 7.1 | [10 empty] | x | 3.12
Antecamara | 2.25 | x | 3.65 | 8.2125 | 11.8 |  |  |  |  | X | 8.2125 | [8 empty] | x | 8.2125
Compras | 2.998 | x | 3.388 | 10.1572 | 12.772 | x | 10.1572 | x | 12.772 | [10 empty] | x | 10.1572
Contr. Int. | 2.998 | x | 3.387 | 10.1542 | 12.77 | x | 10.1542 | x | 12.77 | [10 empty] | x | 10.1542
Auditório |  |  |  | 209.18 | 73.19 | [18 empty] | X | 209.18 |  |  | X | 209.18
Sala Bibliotecario | 4.963 | x | 3 | 14.889 | 15.926 | x | 14.889 | x | 15.926 | [14 empty] | X | 14.889
Deposito | 3 | x | 3 | 9 | 12 | x | 9 | x | 12 | [10 empty] | x | 9
Sala Professores | 3.5 | x | 6.727 | 23.5445 | 20.454 | x | 23.5445 | x | 20.454 | [10 empty] | x | 23.5445
Sala Aula | 9.775 | x | 6.725 | 65.7369 | 33 | x | 65.7369 | x | 33 | [14 empty] | X | 65.7369
Acervo | 8.113 | x | 5.725 | 46.4469 | 27.676 | x | 46.4469 | x | 27.676 | [14 empty] | X | 46.4469
Biblioteca | 8.113 | x | 9.725 | 78.8989 | 35.676 | x | 78.8989 | x | 35.676 | [14 empty] | X | 78.8989
Reunião Pacientes | 3.244 | x | 6.726 | 21.8191 | 19.94 | x | 21.8191 | x | 19.94 | [10 empty] | x | 21.8191
Diretoria Técnica | 3.244 | x | 6.726 | 21.8191 | 19.94 | x | 21.8191 | x | 19.94 | [10 empty] | x | 21.8191
Diretoria Administrativa | 3.244 | x | 6.726 | 21.8191 | 19.94 | x | 21.8191 | x | 19.94 | [10 empty] | x | 21.8191
Dirtoria de Ensino e Pesquisa | 3.244 | x | 6.726 | 21.8191 | 19.94 | x | 21.8191 | x | 19.94 | [10 empty] | x | 21.8191
Avaliação | 2.1 | x | 2.5 | 5.25 | 9.2 | x | 5.25 | x | 9.2 | [10 empty] | x | 5.25
Tesouraria | 2.1 | x | 4.95 | 10.395 | 14.1 | x | 10.395 | x | 14.1 | [10 empty] | x | 10.395
Same | 7.262 | x | 4.614 | 33.5069 | 23.752 | x | 33.5069 | x | 23.752 | [10 empty] | x | 33.5069
WC FEM 2 |  |  |  | 28.427 | 24.34 | x | 28.427 | x | 24.34 | [10 empty] | x | 28.427
WC FEM PNE 1 | 2.8 | x | 1.6 | 4.48 | 8.8 | x | 4.48 | x | 8.8 | [10 empty] | x | 4.48
WC MASC PNE 1 | 2.8 | x | 1.6 | 4.48 | 8.8 | x | 4.48 | x | 8.8 | [10 empty] | x | 4.48
WC MASC 2 |  |  |  | 28.427 | 24.34 | x | 28.427 | x | 24.34 | [10 empty] | x | 28.427
Almoxarifado | 3.065 | x | 4.736 | 14.5158 | 15.602 | x | 14.5158 | x | 15.602 | [10 empty] | x | 14.5158
Copa | 4.056 | x | 2.293 | 9.3004 | 12.698 | x | 9.3004 | x | 12.698 | [10 empty] | x | 9.3004
Antecamara | 2.25 | x | 3.65 | 8.2125 | 11.8 |  |  |  |  | X | 8.2125 | [8 empty] | x | 8.2125
Recepção | 4.45 | x | 4.78 | 21.271 | 18.46 | x | 21.271 | x | 18.46 | [10 empty] | x | 21.271
Diretoria |  |  |  | 31.58 | 25.74 | x | 31.58 | x | 25.74 | [10 empty] | x | 31.58
WC | 2.5 | x | 1.994 | 4.985 | 8.988 | x | 4.985 | x | 8.988 | [10 empty] | x | 4.985
Sala de Reunião | 4.5 |  | 6.924 | 31.158 | 22.848 | x | 31.158 | x | 22.848 | [14 empty] | X | 31.158
Espaço Administrativo |  |  |  | 134.7 | 52.15 | x | 134.7 | x | 52.15 | [10 empty] | x | 134.7
Corredor Secundário 1 |  |  |  | 100.56 | 91.71 | x | 100.56 | x | 91.71 | [12 empty] | X | 100.56
Corredor Secundário 2 |  |  |  | 99.71 | 72.48 | x | 99.71 | x | 72.48 | [12 empty] | X | 99.71
Corredor Secundário 3 |  |  |  | 71.42 | 45.7 | x | 71.42 | x | 45.7 | [12 empty] | X | 71.42
Corredor Secundário 4 |  |  |  | 108.22 | 77.04 | x | 108.22 | x | 77.04 | [12 empty] | X | 108.22
Abrigo de Maquinas | 8.17 | x | 6.8 | 55.556 | 29.94 | [12 empty] | X | 55.556 | [6 empty] | X | 55.556
Escada 1 | 3.5 | x | 6.62 | 23.17 | 20.24 |  |  |  |  | X | 23.17 | [14 empty] | X | 23.17
Escada 2 | 3.5 | x | 6.62 | 23.17 | 20.24 |  |  |  |  | X | 23.17 | [14 empty] | X | 23.17
Escada (acesso abrigo máquinas) | 2.9 | x | 6.65 | 19.285 | 19.1 |  |  |  |  | X | 19.285 | [14 empty] | X | 19.285
PAVIMENTO 09
Laje Técnica |  |  |  | 342.06 | 151.51 | [12 empty] | X | 342.06 | [6 empty] | X | 342.06
Rampa |  |  |  | 101.83 | [5 empty] | X | 101.83 | [14 empty] | X | 101.83
Heliponto |  |  |  | 313.29 | [13 empty] | X | 313.29
TOTAL GERAL |  |  |  | 21595.1042 | 13061.428 |  | 13345.3302 |  | 10391.599 |  | 4809.329 |  | 1687.7751 |  | 1027.832 |  | 126.9 |  | 1510.1399 |  | 9097.4757 |  | 4149.3465 |  | 1801.7264 |  | 3357.5372 |  | 209.18
TOTAL DE AMBIENTES: | 641
RESUMO - PISO
LOCAL |  |  |  | ÁREA | PERÍMETRO | PORCELANATO |  | RODAPE PORCELAN. |  | granito escada |  | MANTA VÍNILICA |  | RODAPE VINILICO |  | MANTA CONDUTIVA |  | CIMENTADO |  | FORRO GESSO |  | GESSO REMOV |  | GESSO ACUST |  | REBOCO TETO |  | CARPETE
Subsolo |  |  |  | 3166.5137 | 1490.203 |  | 1965.6428 |  | 1384.776 |  | 1178.695 |  | 0 |  | 0 |  | 0 |  | 32.9159 |  | 1354.7585 |  | 126.225 |  | 456.8193 |  | 212.0659
Térreo |  |  |  | 4808.326 | 2607.61 |  | 2734.5801 |  | 2175.46 |  | 1723.574 |  | 0 |  | 0 |  | 0 |  | 432.982 |  | 1275.4778 |  | 647.5775 |  | 435.1355 |  | 932.6003 |  | 0
Capela |  |  |  | 185.8462 | 39.25 |  | 103.0363 |  | 39.25 |  | 82.81 |  | 0 |  | 0 |  | 0 |  | 82.81 |  | 0 |  | 0 |  | 0 |  | 103.0363
Velório |  |  |  | 79.46 | 87.97 |  | 74.09 |  | 78.6 |  | 0 |  | 0 |  | 0 |  | 0 |  | 5.37 |  | 0 |  | 0 |  | 0 |  | 79.46
Grupo Gerador |  |  |  | 272.94 | 268.75 |  | 0 |  | 0 |  | 0 |  | 0 |  | 0 |  | 0 |  | 272.94 |  | 0 |  | 0 |  | 0 |  | 272.94
Cpn |  |  |  | 348.1375 | 428.3 |  | 348.1375 |  | 428.3 |  | 0 |  | 0 |  | 0 |  | 0 |  | 0 |  | 260.8475 |  | 56.285 |  | 27.65 |  | 0
Banco de Leite E Almoxarifado |  |  |  | 380.3968 | 322.28 |  | 380.3968 |  | 322.28 |  | 0 |  | 0 |  | 0 |  | 0 |  | 0 |  | 291.2348 |  | 27.4225 |  | 61.7395 |  | 0
Lixo |  |  |  | 244.589 | 137.79 |  | 228.317 |  | 120.73 |  | 0 |  | 0 |  | 0 |  | 0 |  | 16.272 |  | 0 |  | 0 |  | 0 |  | 244.589
Maternidade |  |  |  | 3296.9565 | 1323.27 |  | 1600.6025 |  | 1186.3 |  | 1640.764 |  | 0 |  | 0 |  | 0 |  | 55.59 |  | 723.3955 |  | 563.87 |  | 345.746 |  | 232.575
2° Pavimento |  |  |  | 1812.1099 | 1314.75 |  | 648.076 |  | 511.18 |  | 238.03 |  | 743.5479 |  | 602.57 |  | 126.9 |  | 55.556 |  | 948.7624 |  | 467.264 |  | 87.54 |  | 244.775
3° Pavimento |  |  |  | 1794.6302 | 1065.564 |  | 1010.3899 |  | 686.504 |  | 261.2 |  | 467.4843 |  | 265.94 |  | 0 |  | 55.556 |  | 1180.1192 |  | 314.18 |  | 0 |  | 244.775
4° Pavimento |  |  |  | 1852.0345 | 1258.33 |  | 1058.5356 |  | 985.888 |  | 261.2 |  | 476.7429 |  | 159.322 |  | 0 |  | 55.556 |  | 995.2516 |  | 392.61 |  | 163.8419 |  | 244.775
5° Pavimento |  |  |  | 1845.8272 | 1340.935
6° Pavimento |  |  |  | 1845.8272 | 1340.935
7° Pavimento |  |  |  | 1845.8272 | 1340.935
8° Pavimento |  |  |  | 1866.8282 | 1150.656
9° Pavimento |  |  |  | 757.18 | 151.51 |  | 0 |  | 0 |  | 101.83 |  | 0 |  | 0 |  | 0 |  | 655.35 |  | 0 |  | 0 |  | 0 |  | 443.89
Total |  |  |  | 21595.1042 | 13061.428 |  | 7417.2244 |  | 5743.808 |  | 3764.529 |  | 1687.7751 |  | 1027.832 |  | 126.9 |  | 1287.9159 |  | 5754.3696 |  | 1947.8565 |  | 1143.3367 |  | 2322.8812 |  | 0

## impermeabilização
IMPERMEABILIZAÇÃO
LOCAL | X |  | Y | ÁREA | PERÍMETRO | IMPERMEABILIZAÇÃO
SUBSOLO
Elevador 1 | 2.55 | x | 2.85 | 7.2675 | 10.8 | 25.0875
Elevador 2 | 2.25 | x | 2.75 | 6.1875 | 10 | 22.6875
Elevador 3 | 3 | x | 2 | 6 | 10 | 22.5
Elevador 4 | 2.1 | x | 2.85 | 5.985 | 9.9 | 22.32
Elevador 5 | 3 | x | 2 | 6 | 10 | 22.5
Elevador 6 | 3 | x | 2 | 6 | 10 | 22.5
Elevador 7 | 2.55 | x | 2.85 | 7.2675 | 10.8 | 25.0875
Elevador 8 | 2.25 | x | 2.75 | 6.1875 | 10 | 22.6875
Jardim | 13.42 |  | 5 | 67.1 | 36.84
Câmera Carnes | 3.044 | x | 2.999 | 9.129 | 12.086
Câmera Carnes | 3.044 | x | 2.999 | 9.129 | 12.086
Câmera Resfriamento |  |  |  | 14.658 | 17.175
TÉRREO
CAPELA
Capela |  |  |  | 98.52 | 35.18 | 116.11
VELÓRIO
CAMERA FRIA |  |  |  | 5.37 | 9.37
WC PNE MASC |  |  |  | 4.48 | 8.8
WC PNE FEM |  |  |  | 4.48 | 8.8
CPN
Ban. Func. | 1.1 | x | 2.3 | 2.53 | 6.8
Ban. Func. | 1.1 | x | 2.3 | 2.53 | 6.8
Solarium 1 | 2.4 | x | 4.5 | 10.8 | 13.8
Solarium 3 | 2.25 | x | 4.6 | 10.35 | 13.7
Banheiro 1 | 2 | x | 2.4 | 4.8 | 8.8
Banheiro 2 | 2 | x | 2.4 | 4.8 | 8.8
Banheiro 4 | 2 | x | 2.4 | 4.8 | 8.8
Banheiro 3 | 2 | x | 2.4 | 4.8 | 8.8
Solarium 2 | 2.4 | x | 6.1 | 14.64 | 17
Solarium 4 | 2.25 | x | 5 | 11.25 | 14.5
Solarium 5 | 2.25 | x | 5.6 | 12.6 | 15.7
Banheiro 5 | 2.7 | x | 1.95 | 5.265 | 9.3
WC | 1.95 | x | 1.35 | 2.6325 | 6.6
BANCO DE LEITE E ALMOXARIFADO
WC PNE | 1.8 | x | 2.25 | 4.05 | 8.1
WC | 1.39 | x | 2.3 | 3.197 | 7.38
LIXO
Lixo Domiciliar |  |  |  | 40.68 | 25.71
Lixo Hospitalar | 5.65 | x | 6.5 | 36.725 | 24.3
Camera Frigorifica | 5.65 | x | 2.88 | 16.272 | 17.06
Lavagem | 7.2 | x | 10.48 | 75.456 | 35.36
DML | 7.2 | x | 10.48 | 75.456 | 35.36
MATERNIDADE
WC | 1.9 | x | 1.35 | 2.565 | 6.5
WC | 1.9 |  | 1.25 | 2.375 | 6.3
BWC | 1.6 | x | 2.5 | 4 | 8.2
BWC | 1.6 | x | 2.5 | 4 | 8.2
BWC M 3 | 1.6 | x | 3.5 | 5.6 | 10.2
BWC F 3 | 1.6 | x | 3.5 | 5.6 | 10.2
BWC | 1.6 | x | 3 | 4.8 | 9.2
BWC | 3 | x | 1.6 | 4.8 | 9.2
WC | 1.25 | x | 1.9 | 2.375 | 6.3
WC | 1.25 | x | 1.9 | 2.375 | 6.3
WC | 1.25 | x | 1.9 | 2.375 | 6.3
WC | 1.25 | x | 1.9 | 2.375 | 6.3
WC Fem 3 |  |  |  | 28.43 | 24.34
WC PNE FEM 2 |  |  |  | 2.8 | 1.6
WC Masc 3 |  |  |  | 28.43 | 24.34
WC PNE MASC 2 |  |  |  | 2.8 | 1.6
WC | 1.25 | x | 1.9 | 2.375 | 6.3
WC | 1.25 | x | 1.9 | 2.375 | 6.3
WC | 1.25 | x | 1.9 | 2.375 | 6.3
WC | 1.25 | x | 1.9 | 2.375 | 6.3
BWC | 3 | x | 1.6 | 4.8 | 9.2
Pavimentação TODA A LAJE COBERTURA SUBSOLO |  |  |  | 7025.92 |  | 8543.27
PAVIMENTO 02
WC F 6 | 1.7 | x | 1.68 | 2.856 | 6.76 | 4.884
WC M 6 | 1.7 | x | 1.68 | 2.856 | 6.76 | 4.884
WC PNE FEM | 1.95 | x | 1.6 | 3.12 | 7.1 | 5.25
WC PNE MASC | 1.95 | x | 1.6 | 3.12 | 7.1 | 5.25
BWC MASC 6 | 10.8 | x | 3.1 | 33.48 | 27.8 | 41.82
BWC FEM 6 | 9.25 | x | 2.9 | 26.825 | 24.3 | 34.115
BWC |  |  |  | 4.65 | 9.2 | 7.41
BWC |  |  |  | 4.65 | 9.2 | 7.41
BWC |  |  |  | 4.65 | 9.2 | 7.41
BWC |  |  |  | 4.65 | 9.2 | 7.41
BWC |  |  |  | 4.65 | 9.2 | 7.41
BWC |  |  |  | 4.65 | 9.2 | 7.41
BWC |  |  |  | 4.65 | 9.2 | 7.41
BWC |  |  |  | 4.65 | 9.2 | 7.41
ABRIGO DE MAQUINAS | 8.18 | X | 6.8 | 55.624 | 29.96 | 64.612
PAVIMENTO 03
WC PNE FEM | 1.95 | x | 1.6 | 3.12 | 7.1 | 5.25
WC PNE MASC | 1.95 | x | 1.6 | 3.12 | 7.1 | 5.25
BWC |  |  |  | 4.57 | 9.54 | 7.432
BWC |  |  |  | 4.57 | 9.54 | 7.432
DML | 2.1 | x | 2.25 | 4.725 | 8.7 | 7.335
BWC |  |  |  | 4.57 | 9.54 | 7.432
BWC |  |  |  | 4.57 | 9.54 | 7.432
Copa | 4.29 |  | 3.37 | 14.4573 | 15.32 | 19.0533
BWC | 1.75 |  | 2.85 | 4.9875 | 9.2 | 7.7475
Serviço | 2 |  | 2.43 | 4.86 | 8.86 | 7.518
ABRIGO DE MAQUINAS | 8.18 | X | 6.8 | 55.624 | 29.96 | 64.612
PAVIMENTO 04
WC PNE FEM | 1.95 | x | 1.6 | 3.12 | 7.1 | 5.25
WC PNE MASC | 1.95 | x | 1.6 | 3.12 | 7.1 | 5.25
WC PNE FEM 1 | 1.8 | x | 2.8 | 5.04 | 9.2 | 7.8
WC PNE MASC 1 | 1.8 | x | 2.8 | 5.04 | 9.2 | 7.8
DML | 2.16 | x | 1.95 | 4.212 | 8.22 | 6.678
BWC |  |  |  | 3.71 | 8.16 | 6.158
BWC |  |  |  | 3.71 | 8.16 | 6.158
DML | 2.1 | x | 3.3 | 6.93 | 10.8 | 10.17
WC | 1.7 | x | 1.25 | 2.125 | 5.9 | 3.895
WC | 1.7 | x | 1.25 | 2.125 | 5.9 | 3.895
WC | 1.7 | x | 1.25 | 2.125 | 5.9 | 3.895
WC | 1.7 | x | 1.25 | 2.125 | 5.9 | 3.895
WC | 1.7 | x | 1.25 | 2.125 | 5.9 | 3.895
WC | 1.7 | x | 1.25 | 2.125 | 5.9 | 3.895
WC | 1.7 | x | 1.25 | 2.125 | 5.9 | 3.895
WC | 1.7 | x | 1.25 | 2.125 | 5.9 | 3.895
WC | 1.7 | x | 1.25 | 2.125 | 5.9 | 3.895
Copa | 4.887 | x | 3.37 | 16.4692 | 16.514 | 21.4234
BWC |  |  |  | 4.57 | 9.54 | 7.432
BWC |  |  |  | 4.57 | 9.54 | 7.432
BWC | 3.408 | x | 1.75 | 5.964 | 10.316 | 9.0588
BWC PNE | 3.2 | x | 1.603 | 5.1296 | 9.606 | 8.0114
BWC PNE | 3.2 | x | 1.603 | 5.1296 | 9.606 | 8.0114
ABRIGO DE MAQUINAS | 8.18 | X | 6.8 | 55.624 | 29.96 | 64.612
PAVIMENTO 05
WC PNE FEM | 1.95 | x | 1.6 | 3.12 | 7.1
WC PNE MASC | 1.95 | x | 1.6 | 3.12 | 7.1
BWC |  |  |  | 4.65 | 9.2
BWC |  |  |  | 4.65 | 9.2
BWC |  |  |  | 4.65 | 9.2
BWC |  |  |  | 4.65 | 9.2
BWC |  |  |  | 4.65 | 9.2
BWC |  |  |  | 3.84 | 8.26
BWC |  |  |  | 3.84 | 8.26
DML | 4.312 | x | 2.5 | 10.78 | 13.624
WC FEM 2 |  |  |  | 28.427 | 24.34
WC FEM PNE 1 | 2.8 | x | 1.6 | 4.48 | 8.8
WC MASC PNE 1 | 2.8 | x | 1.6 | 4.48 | 8.8
WC MASC 2 |  |  |  | 28.427 | 24.34
BWC | 1.75 |  | 2.999 | 5.2483 | 9.498
BWC |  |  |  | 4.65 | 9.2
BWC |  |  |  | 4.65 | 9.2
BWC |  |  |  | 4.65 | 9.2
BWC |  |  |  | 4.65 | 9.2
BWC |  |  |  | 4.65 | 9.2
ABRIGO DE MAQUINAS | 8.18 | X | 6.8 | 55.624 | 29.96 | 64.612
PAVIMENTO 06
WC PNE FEM | 1.95 | x | 1.6 | 3.12 | 7.1
WC PNE MASC | 1.95 | x | 1.6 | 3.12 | 7.1
BWC |  |  |  | 4.65 | 9.2
BWC |  |  |  | 4.65 | 9.2
BWC |  |  |  | 4.65 | 9.2
BWC |  |  |  | 4.65 | 9.2
BWC |  |  |  | 4.65 | 9.2
BWC |  |  |  | 3.84 | 8.26
BWC |  |  |  | 3.84 | 8.26
DML | 4.312 | x | 2.5 | 10.78 | 13.624
WC FEM 2 |  |  |  | 28.427 | 24.34
WC FEM PNE 1 | 2.8 | x | 1.6 | 4.48 | 8.8
WC MASC PNE 1 | 2.8 | x | 1.6 | 4.48 | 8.8
WC MASC 2 |  |  |  | 28.427 | 24.34
BWC | 1.75 |  | 2.999 | 5.2483 | 9.498
BWC |  |  |  | 4.65 | 9.2
BWC |  |  |  | 4.65 | 9.2
BWC |  |  |  | 4.65 | 9.2
BWC |  |  |  | 4.65 | 9.2
BWC |  |  |  | 4.65 | 9.2
ABRIGO DE MAQUINAS | 8.18 | X | 6.8 | 55.624 | 29.96 | 64.612
PAVIMENTO 07
WC PNE FEM | 1.95 | x | 1.6 | 3.12 | 7.1
WC PNE MASC | 1.95 | x | 1.6 | 3.12 | 7.1
BWC |  |  |  | 4.65 | 9.2
BWC |  |  |  | 4.65 | 9.2
BWC |  |  |  | 4.65 | 9.2
BWC |  |  |  | 4.65 | 9.2
BWC |  |  |  | 4.65 | 9.2
BWC |  |  |  | 3.84 | 8.26
BWC |  |  |  | 3.84 | 8.26
DML | 4.312 | x | 2.5 | 10.78 | 13.624
WC FEM 2 |  |  |  | 28.427 | 24.34
WC FEM PNE 1 | 2.8 | x | 1.6 | 4.48 | 8.8
WC MASC PNE 1 | 2.8 | x | 1.6 | 4.48 | 8.8
WC MASC 2 |  |  |  | 28.427 | 24.34
BWC | 1.75 |  | 2.999 | 5.2483 | 9.498
BWC |  |  |  | 4.65 | 9.2
BWC |  |  |  | 4.65 | 9.2
BWC |  |  |  | 4.65 | 9.2
BWC |  |  |  | 4.65 | 9.2
BWC |  |  |  | 4.65 | 9.2
ABRIGO DE MAQUINAS | 8.18 | X | 6.8 | 55.624 | 29.96
PAVIMENTO 08
WC PNE FEM | 1.95 | x | 1.6 | 3.12 | 7.1
WC PNE MASC | 1.95 | x | 1.6 | 3.12 | 7.1
WC FEM 2 |  |  |  | 28.427 | 24.34
WC FEM PNE 1 | 2.8 | x | 1.6 | 4.48 | 8.8
WC MASC PNE 1 | 2.8 | x | 1.6 | 4.48 | 8.8
WC MASC 2 |  |  |  | 28.427 | 24.34
Copa | 4.056 | x | 2.293 | 9.3004 | 12.698
WC | 2.5 | x | 1.994 | 4.985 | 8.988
ABRIGO DE MAQUINAS | 8.18 | X | 6.8 | 55.624 | 29.96
PAVIMENTO 09
Laje Técnica |  |  |  | 495.73 | 125 | 533.23
TAMPA DA CAIXA D'AGUA | 11.74 | X | 7.1 | 83.354 | 37.68 | 94.658
FUNDO DA CAIXA D'ÁGUA | 11.74 | X | 7.1 | 83.354 | 37.68 | 94.658
PAREDES CAIXA D'AGUA-H=3,60M | 11.43 | X | 6.88 | 164.592 | 99.072 | 263.664
COBERTURA DA RAMPA |  |  |  | 194 |  | 194
COBERTURA DO HELIPONTO |  |  |  | 313.29 |  | 313.29
ÁREA TOTAL | [5 empty] | 11050.3628
CALHAS
LOCAL | X |  | Y | ÁREA | PERÍMETRO | IMPERMEABILIZAÇÃO
TÉRREO
CAPELA
VELÓRIO | 0.6 | x | 11.05 | 6.63 | 23.3 | 18.28
SUBESTAÇÃO | 0.8 | x | 28.01 | 22.408 | 57.62 | 51.218
CPN | 1 | x | 23.95 | 23.95 | 49.9 | 48.9
| 1.3 |  | 11.01 | 14.313 | 24.62 | 26.623
BANCO DE LEITE E ALMOXARIFADO | 1.2 | x | 23.65 | 28.38 | 49.7 | 53.23
| 0.8 |  | 14.57 | 11.656 | 30.74 | 27.026
LIXO | 0.8 | x | 22.22 | 17.776 | 46.04 | 40.796
PAVIMENTO 09
Cobertura | 1 | x | 32.05 | 32.05 | 66.1 | 65.1
| 1 | x | 32.05 | 32.05 | 66.1 | 65.1
| 1 | x | 32.05 | 32.05 | 66.1 | 65.1
| 1 | x | 32.05 | 32.05 | 66.1 | 65.1
| 1.4 | x | 39.3 | 55.02 | 81.4 | 95.72
TOTAL | [5 empty] | 622.193

## Louças e Metais
APARELHOS, LOUÇAS E METAIS |  | Vaso sanitario | Assento p/ vaso | Mictorio | Cuba de inox | BANHEIRA BEBÊ | Cuba de Embutir - louça | Cuba de Sobrepor - louça | Lavatório louça | Lavatório de inox | Pia de expurgo | Tanque de inox | Torneira pia | Torneira lavatório | TORNEIRA CIRURGICA | Chuveiro | Barra RETA 80CM | Barra ARTIC 80CM | Barra L 80CM | BANCO ARTICULADO | BARRA LAVATORIO | SAB LOUÇA 7,5X15 | PORTA SABAO LIQ | PORTA PAPEL TOALHA | PORTA PAPEL HIGIEN | PORTA PAPEL LOUÇA | ESPELHOS | Bancadas GRANITO(m²) | Bancadas INOX (m²) | Divisória de Granito (m²) | Guarda Corpo de Vidro (m) | Guarda Corpo de INOX (m)
PLANTA BAIXA DO SUB SOLO
Banheiro masc 01 |  | 7 | 7 | 3 |  |  | 5 | [6 empty] | 5 |  | 7 | [11 empty] | 3.48 |  | 47.76 |  |  | OK!
Banheiro fem 01 |  | 9 | 9 |  |  |  | 5 | [6 empty] | 5 |  | 7 | [11 empty] | 3.48 |  | 52.32 |  |  | OK!
Banheiro PNE fem 01 |  | 2 | 2 |  |  |  |  | 2 | [5 empty] | 2 | [13 empty] | 0.8505 |  |  |  |  | OK!
Banheiro PNE masc 01 |  | 2 | 2 |  |  |  |  | 2 | [5 empty] | 2 | [13 empty] | 0.8505 |  |  |  |  | OK!
Banheiro 01 |  | 1 | 1 |  |  |  | 1 | [6 empty] | 1 |  | 1 | [11 empty] | 0.54 |  |  |  |  | OK!
Estar funcionarios | [6 empty] | 3 | [6 empty] | 3 | [13 empty] | 1.8 |  |  |  |  | OK!
Lavagem de panelas |  |  |  |  | 2 | [7 empty] | 2 | [15 empty] | 3.144 |  |  |  | OK!
Nutrição enteral |  |  |  |  | 1 | [7 empty] | 1 | [15 empty] | 3.672 |  |  |  | OK!
Lavagem de material |  |  |  |  | 1 | [7 empty] | 1 | [15 empty] | 6.33 |  |  |  | OK!
Central de esterilização | [28 empty] | 15.75
Funcionamento | [28 empty] | 6.72 |  |  |  | OK!
Preparo Dietas | [28 empty] | 6.642 |  |  |  | OK!
Lavagem |  |  |  |  | 2 | [7 empty] | 2 | [15 empty] | 4.89 |  |  |  | OK!
Guardas Panelas | [28 empty] | 2.91 |  |  |  | OK!
Preparo Cereais | [28 empty] | 5.01 |  |  |  | OK!
Preparo Verduras/ Massas/ Lanches | [28 empty] | 12.486 |  |  |  | OK!
Preparo de Carnes |  |  |  |  | 1 | [7 empty] | 1 | [15 empty] | 3.738 |  |  |  | OK!
Bufe | [28 empty] | 6.6 |  |  |  | OK!
Degelo Pre Preparo |  |  |  |  | 1 | [7 empty] | 1 | [15 empty] | 1.71 |  |  |  | OK!
PLANTA BAIXA DO TERREO | [32 empty] | OK!
Banheiro Func | [8 empty] | 2 |  |  |  |  | 2 |  | 2 | [15 empty] | 193.84 | OK!
Banheiro 01 | [8 empty] | 1 |  |  |  |  | 1 |  | 1 | [16 empty] | OK!
Banheiro 02 | [8 empty] | 1 |  |  |  |  | 1 |  | 1 | [16 empty] | OK!
Banheiro 03 | [8 empty] | 1 |  |  |  |  | 1 |  | 1 | [16 empty] | OK!
Banheiro 04 | [8 empty] | 1 |  |  |  |  | 1 |  | 1 | [16 empty] | OK!
Banheiro 05 | [8 empty] | 1 |  |  |  |  | 1 |  | 1 | [16 empty] | OK!
Utilidades | [10 empty] | 1 |  | 1 | [14 empty] | 2.04 |  |  |  |  | OK!
DML | [6 empty] | 1 |  |  |  |  | 2 |  | 1 | [13 empty] | 1.914 |  |  |  |  | Falta torneiras!
Banheiro PNE |  | 1 | 1 |  |  |  |  | 1 | [5 empty] | 1 | [13 empty] | 0.54 |  |  |  |  | OK!
Procedimentos |  |  |  |  | 3 | [7 empty] | 3 | [15 empty] | 17.07 |  |  |  | OK!
Laboratorio |  |  |  |  | 1 | [7 empty] | 1 | [15 empty] | 2.91 |  |  |  | OK!
Vest. Doadora | [6 empty] | 1 | [6 empty] | 1 | [13 empty] | 0.6 |  |  |  |  | OK!
Cardiotocografia | BWC | 1 | 1 |  |  |  | 1 |  | 1 |  |  |  |  | 2 | [13 empty] | 0.6 |  |  |  |  | OK!
Ultrassom | BWC | 1 | 1 |  |  |  | 1 |  | 1 |  |  |  |  | 2 | [13 empty] | 0.6 |  |  |  |  | OK!
Sala de observação | BWC | 1 | 1 |  |  |  | 1 |  | 1 |  |  |  |  | 2 |  | 1 | [11 empty] | 0.54 |  |  |  |  | OK!
Sala Urgencia | BWC | 1 | 1 |  |  |  | 1 |  | 1 |  |  |  |  | 2 |  | 1 | [11 empty] | 0.54 |  |  |  |  | OK!
2 Repouso | 2BWC | 2 | 2 |  |  |  | 2 | [6 empty] | 2 | [13 empty] | 2.1 |  |  |  |  | OK!
Sala de expurgo |  |  |  |  | 1 | [5 empty] | 1 |  | 1 | [15 empty] | 3.465
Consultorio 01 | BWC | 1 | 1 |  |  |  | 1 |  | 1 |  |  |  |  | 2 |  | 1 | [11 empty] | 0.54 |  |  |  |  | OK!
Consultorio 02 | BWC | 1 | 1 |  |  |  | 1 |  | 1 |  |  |  |  | 2 | [13 empty] | 0.54 |  |  |  |  | OK!
Consultorio 03 | BWC | 1 | 1 |  |  |  | 1 |  | 1 |  |  |  |  | 2 | [13 empty] | 0.54 |  |  |  |  | OK!
Consultorio 04 | BWC | 1 | 1 |  |  |  | 1 |  | 1 |  |  |  |  | 2 | [13 empty] | 0.54 |  |  |  |  | OK!
Consultorio 05 | BWC | 1 | 1 |  |  |  | 1 |  | 1 |  |  |  |  | 2 | [13 empty] | 0.54 |  |  |  |  | OK!
Consultorio 06 | BWC | 1 | 1 |  |  |  | 1 |  | 1 |  |  |  |  | 2 | [13 empty] | 0.54 |  |  |  |  | OK!
Consultorio 07 | BWC | 1 | 1 |  |  |  | 1 |  | 1 |  |  |  |  | 2 | [13 empty] | 0.54 |  |  |  |  | OK!
Consultorio 08 | BWC | 1 | 1 |  |  |  | 1 |  | 1 |  |  |  |  | 2 | [13 empty] | 0.54 |  |  |  |  | OK!
Consultorio 09 | BWC | 1 | 1 |  |  |  | 1 |  | 1 |  |  |  |  | 2 | [13 empty] | 0.54 |  |  |  |  | OK!
Consultorio 10 | BWC | 1 | 1 |  |  |  | 1 |  | 1 |  |  |  |  | 2 |  | 1 | [11 empty] | 0.54 |  |  |  |  | OK!
Sala de exame | BWC | 1 | 1 |  |  |  | 1 |  | 1 |  |  |  |  | 2 |  | 1 | [11 empty] | 0.54 |  |  |  |  | OK!
Banheiro masc 03 |  | 4 | 4 | 3 |  |  | 4 | [6 empty] | 4 | [13 empty] | 2.292 |  | 17.2 |  |  | OK!
Banheiro fem 03 |  | 6 | 6 |  |  |  | 4 | [6 empty] | 4 | [13 empty] | 2.292 |  | 21.38 |  |  | OK!
Banheiro PNE fem 02 |  | 1 | 1 |  |  |  | 1 | [6 empty] | 1 | [13 empty] | 0.42 |  |  |  |  | OK!
Banheiro PNE masc 02 |  | 1 | 1 |  |  |  | 1 | [6 empty] | 1 | [13 empty] | 0.42 |  |  |  |  | OK!
Espera | BWC PNE | 1 | 1 |  |  |  | 1 | [6 empty] | 1 | [13 empty] | 0.54 |  |  |  |  | OK!
Cons. Indif | [8 empty] | 1 |  |  |  |  | 1 | [18 empty] | OK!
Chefia | BWC | 1 | 1 |  |  |  | 1 | [6 empty] | 1 | [13 empty] | 1.14 |  |  |  |  | OK!
[17 empty] | 19 | 5 | 2 | 4 |  | 24 | 53 | 49 | 31 | 20 | 45.4
PLANTA BAIXA DO 2º PAVIMENTO | [32 empty] | OK!
Espera | BWC MAS 06 | 1 | 1 |  |  |  | 1 | [6 empty] | 1 | [8 empty] | 1 | 1 |  | 1 | 1.7 | 1.02 |  |  | 17.964 |  | OK!
| BWC FEM 06 | 1 | 1 |  |  |  | 1 | [6 empty] | 1 | [8 empty] | 1 | 1 |  | 1 | 1.7 | 1.02 |  |  |  |  | OK!
Espera | BWC MAS PNE | 1 | 1 |  |  |  |  | 1 | [5 empty] | 1 |  |  | 2 | [5 empty] | 1 | 1 |  | 1 | 1.6 | 0.96 |  |  |  |  | OK!
| BWC FEM PNE | 1 | 1 |  |  |  |  | 1 | [5 empty] | 1 |  |  | 2 | [5 empty] | 1 | 1 |  | 1 | 1.6 | 0.96 |  |  |  |  | OK!
Quarto PPP 01 | BWC | 1 | 1 |  |  | 1 | 1 |  | 1 |  | 1 |  | 1 | 2 |  | 1 | 1 | 1 |  |  |  | 1 | 2 | 2 |  | 1 | 0.9 | 1.728 |  |  |  |  | OK!
Quarto PPP 02 | BWC | 1 | 1 |  |  | 1 | 1 |  | 1 |  | 1 |  | 1 | 2 |  | 1 | 1 | 1 |  |  |  | 1 | 2 | 2 |  | 1 | 0.9 | 1.728 |  |  |  |  | OK!
Quarto PPP 03 | BWC | 1 | 1 |  |  | 1 | 1 |  | 1 |  | 1 |  | 1 | 2 |  | 1 | 1 | 1 |  |  |  | 1 | 2 | 2 |  | 1 | 0.9 | 1.728 |  |  |  |  | OK!
Quarto PPP 04 | BWC | 1 | 1 |  |  | 1 | 1 |  | 1 |  | 1 |  | 1 | 2 |  | 1 | 1 | 1 |  |  |  | 1 | 2 | 2 |  | 1 | 0.9 | 1.728 |  |  |  |  | OK!
Quarto PPP 05 | BWC | 1 | 1 |  |  | 1 | 1 |  | 1 |  | 1 |  | 1 | 2 |  | 1 | 1 | 1 |  |  |  | 1 | 2 | 2 |  | 1 | 0.9 | 1.728 |  |  |  |  | OK!
Quarto PPP 06 | BWC | 1 | 1 |  |  | 1 | 1 |  | 1 |  | 1 |  | 1 | 2 |  | 1 | 1 | 1 |  |  |  | 1 | 2 | 2 |  | 1 | 0.9 | 1.728 |  |  |  |  | OK!
Quarto PPP 07 | BWC | 1 | 1 |  |  | 1 | 1 |  | 1 |  | 1 |  | 1 | 2 |  | 1 | 1 | 1 |  |  |  | 1 | 2 | 2 |  | 1 | 0.9 | 1.728 |  |  |  |  | OK!
Quarto PPP 08 | BWC | 1 | 1 |  |  | 1 | 1 |  | 1 |  | 1 |  | 1 | 2 |  | 1 | 1 | 1 |  |  |  | 1 | 2 | 2 |  | 1 | 0.9 | 1.728 |  |  |  |  | OK!
2 Salas de Postos de Serviço |  |  |  |  | 2 | [7 empty] | 2 | [15 empty] | 3.816 |  |  |  | OK!
Expurgo |  |  |  |  | 1 | [5 empty] | 1 |  | 2 | [15 empty] | 1.908 |  |  |  | OK!
Guarda e prep. Anest |  |  |  |  | 1 | [7 empty] | 1 | [15 empty] | 1.5 |  |  |  | OK!
BWC masculino 06 |  | 2 | 2 | 2 |  |  | 2 | [6 empty] | 2 |  | 2 | [5 empty] | 2 | 2 | 1 |  | 2 | 2 | 1.29 |  | 20.692 |  |  | OK!
BWC femenino 06 |  | 2 | 2 |  |  |  | 2 | [6 empty] | 2 |  | 2 | [5 empty] | 2 | 2 | 1 |  | 2 | 2 | 1.29 |  | 18.34 |  |  | OK!
Recepção | [27 empty] | 3.438 |  |  |  |  | OK!
Presc.Medica | [27 empty] | 2.196 |  |  |  |  | OK!
Escovação | [14 empty] | 9 | [17 empty] | OK!
OK!
PLANTA BAIXA DO 3º PAVIMENTO | [32 empty] | OK!
Espera | BWC MAS PNE | 1 | 1 |  |  |  |  | 1 | [5 empty] | 1 |  |  | 2 | [5 empty] | 1 | 1 |  | 1 | 1.6 | 0.96 |  |  | 17.964 |  | OK!
| BWC FEM PNE | 1 | 1 |  |  |  |  | 1 | [5 empty] | 1 |  |  | 2 | [5 empty] | 1 | 1 |  | 1 | 1.6 | 0.96 |  |  |  |  | OK!
Sala de Expurgo |  |  |  |  | 2 | [5 empty] | 2 |  | 2 | [14 empty] | 2.4 |  |  |  |  | Falta torneiras!
2Copa |  |  |  |  | 2 | [7 empty] | 2 | [14 empty] | 2.004 |  |  |  |  | OK!
4 Salas de Repouso | 4BWC | 4 | 4 |  |  |  | 4 | [6 empty] | 4 |  | 4 | [5 empty] | 4 | 4 | 4 |  | 4 | 6.4 | 3.792 |  |  |  |  | OK!
2Hall Acesso | [14 empty] | 4 | [7 empty] | 4 | 4 |  |  |  | 2.616 |  |  |  |  | OK!
2 BWC |  | 2 | 2 |  |  |  | 2 | [6 empty] | 2 |  | 2 | [5 empty] | 2 | 2 | 2 |  | 2 | 2 | 1.26 |  |  |  |  | OK!
Sala de Estar | BWC | 1 | 1 | [5 empty] | 1 |  |  |  |  | 1 |  | 1 | 3 |  | 1 |  | 1 | 1 | 1 | 1 |  | 1 | 0.9 | [5 empty] | OK!
Utin |  |  |  |  | 3 |  |  |  |  | 8 |  |  | 0 | [9 empty] | 11 | 11 |  |  |  |  | 2.16 |  |  |  | Falta torneiras!
UCINCA | [9 empty] | 6 |  |  | 0 | [9 empty] | 6 | 6
UCINCO | [9 empty] | 8 |  |  | 0 | [9 empty] | 8 | 8
Serviço | [11 empty] | 2 | [20 empty] | Falta torneiras!
Sala de coleta de leite |  |  |  |  | 1 | [7 empty] | 1 | [15 empty] | 2.1 |  |  |  | OK!
Laboratório |  |  |  |  | 1 | [7 empty] | 1 | [15 empty] | 2.1 |  |  |  | OK!
3Posto de enfermagem | [12 empty] | 3 | [14 empty] | 15.12 |  |  |  |  | Falta torneiras!
Posto de serviço |  |  |  |  | 1 | [7 empty] | 1 | [15 empty] | 3.954 |  |  |  | OK!
PLANTA BAIXA DO 4º PAVIMENTO | [32 empty] | OK!
Espera | BWC MAS PNE | 1 | 1 |  |  |  |  | 1 | [5 empty] | 1 |  |  | 2 | [5 empty] | 1 | 1 |  | 1 | 1.6 | 0.96 |  |  | 17.964 |  | OK!
| BWC FEM PNE | 1 | 1 |  |  |  |  | 1 | [5 empty] | 1 |  |  | 2 | [5 empty] | 1 | 1 |  | 1 | 1.6 | 0.96 |  |  |  |  | OK!
Copa |  |  |  |  | 1 | [7 empty] | 1 | [14 empty] | 1.002 |  |  |  |  | OK!
Salas de Repouso | BWC | 2 | 2 |  |  |  | 2 | [6 empty] | 2 |  | 2 | [5 empty] | 2 | 2 | 2 |  | 2 | 3.2 | 1.896 |  |  |  |  | OK!
Sala de Expurgo |  |  |  |  | 1 | [7 empty] | 1 | [15 empty] | 1.71 |  |  |  | OK!
HALL DE ACESSO UTI | [14 empty] | 2 | [7 empty] | 2 | 2 |  |  |  |  | 1.32
UTI adulto 20 leitos | BWC | 1 | 1 |  | 2 |  | 1 |  |  |  |  | 5 |  | 1 |  | 1 | [5 empty] | 1 | 8 | 8 |  | 1 | 1.2 | 0.72 |  |  |  |  | Falta torneiras!
Ambulatório 01 | BWC | 1 | 1 |  |  |  | 1 |  | 1 |  |  |  |  | 2 |  | 1 | [6 empty] | 2 | 2 |  | 1 | 1 | 0.6 |  |  |  |  | #REF!
Ambulatório 02 | BWC | 1 | 1 |  |  |  | 1 |  | 1 |  |  |  |  | 2 |  | 1 | [6 empty] | 2 | 2 |  | 1 | 1 | 0.6 |  |  |  |  | #REF!
Ambulatório 03 | BWC | 1 | 1 |  |  |  | 1 |  | 1 |  |  |  |  | 2 |  | 1 | [6 empty] | 2 | 2 |  | 1 | 1 | 0.6 |  |  |  |  | #REF!
Ambulatório 04 | BWC | 1 | 1 |  |  |  | 1 |  | 1 |  |  |  |  | 2 |  | 1 | [6 empty] | 2 | 2 |  | 1 | 1 | 0.6 |  |  |  |  | #REF!
Ambulatório 05 | BWC | 1 | 1 |  |  |  | 1 |  | 1 |  |  |  |  | 2 |  | 1 | [6 empty] | 2 | 2 |  | 1 | 1 | 0.6 |  |  |  |  | #REF!
Ambulatório 06 | BWC | 1 | 1 |  |  |  | 1 |  | 1 |  |  |  |  | 2 |  | 1 | [6 empty] | 2 | 2 |  | 1 | 1 | 0.6 |  |  |  |  | #REF!
Ambulatório 07 | BWC | 1 | 1 |  |  |  | 1 |  | 1 |  |  |  |  | 2 |  | 1 | [6 empty] | 2 | 2 |  | 1 | 1 | 0.6 |  |  |  |  | OK!
Ambulatório 08 | BWC | 1 | 1 |  |  |  | 1 |  | 1 |  |  |  |  | 2 |  | 1 | [6 empty] | 2 | 2 |  | 1 | 1 | 0.6 |  |  |  |  | OK!
Ambulatório 09 | BWC | 1 | 1 |  |  |  | 1 |  | 1 |  |  |  |  | 2 |  | 1 | [6 empty] | 2 | 2 |  | 1 | 1 | 0.6 |  |  |  |  | OK!
Recepção | WC PNE Fem 01 | 1 | 1 |  |  |  |  | 1 | [5 empty] | 1 |  |  | 2 | [5 empty] | 1 | 1 |  | 1 | 1.2 | 0.42 |  |  |  |  | OK!
| WC PNE Mas 01 | 1 | 1 |  |  |  |  | 1 | [5 empty] | 1 |  |  | 2 | [5 empty] | 1 | 1 |  | 1 | 1.2 | 0.42 |  |  |  |  | OK!
Odontologia |  |  |  |  | 1 |  | 1 | [5 empty] | 1 | 1 | [13 empty] | 2.01 |  |  |  |  | OK!
2Laboratório |  |  |  |  | 2 | [7 empty] | 2 | [15 empty] | 4.668 |  |  |  | OK!
US com Doppler | BWC 37 | 1 | 1 |  |  |  | 1 | [6 empty] | 1 |  | 1 | [5 empty] | 1 | 1 | 1 |  | 1 | 0.9 | 0.54 |  |  |  |  | OK!
| BWC 38 | 1 | 1 |  |  |  | 1 | [6 empty] | 1 |  | 1 | [5 empty] | 1 | 1 | 1 |  | 1 | 0.9 | 0.54 |  |  |  |  | OK!
Recepção | [27 empty] | 11.0419 |  |  |  |  | OK!
2UTI Isolada | 2BWC PNE | 2 | 2 |  |  |  |  | 2 | [5 empty] | 2 |  | 2 | 4 | 2 | 2 | 2 |  | 2 | 2 | 2 |  | 2 | 2.4 | 0.4515 |  |  |  |  | OK!
Hemoterapia/ Hematologia |  |  |  |  | 4 | [7 empty] | 4 | [15 empty] | 8.88 |  |  |  | OK!
Posto de enfermagem |  |  |  |  | 2 | [7 empty] | 2 | [14 empty] | 9.66 |  |  |  |  | OK!
OK!
OK!
OK!
PLANTA BAIXA DO 5° PAVIMENTO | [32 empty] | OK!
Espera | BWC MAS PNE | [31 empty] | OK!
| BWC FEM PNE | [31 empty] | OK!
Sala de Expurgo | [32 empty] | OK!
14Salas de Enfermaria 04 leitos | 14BWC | [31 empty] | OK!
2 Postos de Serviço | [32 empty] | OK!
2 salas de repouso | BWC | [31 empty] | OK!
Banheiro masc 02 | [32 empty] | OK!
Banheiro fem 02 | [32 empty] | OK!
Banheiro PNE fem 01 | [32 empty] | OK!
Banheiro PNE masc 01 | [32 empty] | OK!
Enfermaria 01 leito | BWC | [31 empty] | OK!
PLANTA BAIXA DO 6° PAVIMENTO
Espera | BWC MAS PNE
BWC FEM PNE
Sala de Expurgo
14Salas de Enfermaria 04 leitos | 14BWC
2 Postos de Serviço
2 salas de repouso | BWC
Banheiro masc 02
Banheiro fem 02
Banheiro PNE fem 01
Banheiro PNE masc 01
Enfermaria 01 leito | BWC
PLANTA BAIXA DO 7° PAVIMENTO
Espera | BWC MAS PNE
BWC FEM PNE
Sala de Expurgo
14Salas de Enfermaria 04 leitos | 14BWC
2 Postos de Serviço
2 salas de repouso | BWC
Banheiro masc 02
Banheiro fem 02
Banheiro PNE fem 01
Banheiro PNE masc 01
Enfermaria 01 leito | BWC
OK!
PLANTA BAIXA 8° PAVIMENTO | [32 empty] | OK!
Espera | BWC MAS PNE | [31 empty] | OK!
| BWC FEM PNE | [31 empty] | OK!
Diretoria Geral | BWC | [31 empty] | OK!
Copa | [32 empty] | OK!
Banheiro masc 02 | [32 empty] | OK!
Banheiro fem 02 | [32 empty] | OK!
Banheiro PNE fem 01 | [32 empty] | OK!
Banheiro PNE masc 01 | [32 empty] | OK!
OK!
PLANTA DO ANEXO 2 VELORIO | [32 empty] | OK!
DML | [11 empty] | 1 | [15 empty] | 1.554 |  |  |  |  | Falta torneiras!
Preparo Cadaver |  |  |  |  | 1 | [7 empty] | 1 | [14 empty] | 1.32 |  |  |  |  | OK!
Espera Familiar | BWC MAS PNE | 1 | 1 |  |  |  |  | 1 | [5 empty] | 1 |  |  | 2 | [5 empty] | 1 | 1 |  | 1 | 1.2 | 0.72 |  |  |  |  | OK!
| BWC FEM PNE | 1 | 1 |  |  |  |  | 1 | [5 empty] | 1 |  |  | 2 | [5 empty] | 1 | 1 |  | 1 | 1.2 | 0.72 |  |  |  |  | OK!
OK!
PLANTA DO ANEXO 4 CPN | [32 empty] | OK!
DML | [11 empty] | 1 | [20 empty] | Falta torneiras!
Utilidades | [10 empty] | 1 |  | 1 | [9 empty] | 1 | 1 |  |  |  | 2.04 |  |  |  |  | OK!
2 Banheiro Func |  | 2 | 2 | [5 empty] | 2 |  |  |  |  | 2 |  | 2 | [5 empty] | 2 | 2 | 2 |  | 2 | 1.8 | [5 empty] | OK!
Banheiro 1 |  | 1 | 1 | [5 empty] | 1 |  |  |  |  | 1 |  | 1 | 3 | 1 | 1 | 1 | 1 | 1 | 1 | 1 |  | 1 | 0.9 | [5 empty] | OK!
Banheiro 2 |  | 1 | 1 | [5 empty] | 1 |  |  |  |  | 1 |  | 1 | 3 | 1 | 1 | 1 | 1 | 1 | 1 | 1 |  | 1 | 0.9 | [5 empty] | OK!
Banheiro 3 |  | 1 | 1 | [5 empty] | 1 |  |  |  |  | 1 |  | 1 | 3 | 1 | 1 | 1 | 1 | 1 | 1 | 1 |  | 1 | 0.9 | [5 empty] | OK!
Banheiro 4 |  | 1 | 1 | [5 empty] | 1 |  |  |  |  | 1 |  | 1 | 3 | 1 | 1 | 1 | 1 | 1 | 1 | 1 |  | 1 | 0.9 | [5 empty] | OK!
Banheiro 5 |  | 1 | 1 | [5 empty] | 1 |  |  |  |  | 1 |  | 1 | 3 | 1 | 1 | 1 | 1 | 1 | 1 | 1 |  | 1 | 0.9 | [5 empty] | OK!
Serviços enf. | [8 empty] | 1 |  |  |  |  | 1 | [13 empty] | 2.61 |  |  |  |  | OK!
Exames |  | 1 | 1 | [5 empty] | 1 |  |  |  |  | 1 | [8 empty] | 1 | 1 |  | 1 | 0.9 | [5 empty] | OK!
Copa |  |  |  |  | 1 | [7 empty] | 1 | [14 empty] | 0.9 |  |  |  |  | OK!
OK!
PLANTA DO ANEXO 5 BANCO DE LEITE | [32 empty] | OK!
DML | [11 empty] | 1 | [20 empty] | Falta torneiras!
Chefia | BWC | 1 | 1 |  |  |  | 1 | [6 empty] | 1 | [8 empty] | 1 | 1 |  | 1 | 1.4 | 0.834 |  |  |  |  | OK!
Vest. Doadora |  |  |  |  | 1 | [7 empty] | 1 | [14 empty] | 0.6 |  |  |  |  | OK!
Laboratório |  |  |  |  | 1 | [7 empty] | 1 | [9 empty] | 1 | 1 |  |  |  | 2.91 |  |  |  |  | OK!
Cons. Indif | [8 empty] | 1 |  |  |  |  | 1 | [8 empty] | 1 | 1 | [8 empty] | OK!
Espera | BWC PNE | 1 | 1 |  |  |  | 1 | [6 empty] | 1 |  |  | 2 | [5 empty] | 1 | 1 |  |  | 1.8 | 0.54 |  |  |  |  | OK!
Recepção | [27 empty] | 1.308 |  |  |  |  | OK!
Procedimentos |  |  |  |  | 4 | [7 empty] | 4 | [9 empty] | 2 | 2 |  |  |  |  | 19.662 |  |  |  | OK!
|  | 110 | 110 | 8 | 44 | 8 | 82 | 17 | 51 | 22 | 14 | 12 | 53 | 150 | 15 | 69 | 71 | 20 | 10 | 11 | 6 | 57 | 168 | 162 | 31 | 76 | 111.7 | 139.3984 | 137.163 | 177.692 | 53.892 | 193.84
Planta baixa 9 pavimento | [29 empty] | 174.9
Planta de cobertura | [29 empty] | 174.9
527.492
[16 empty] | Bancadas: fator p/ bordas, espelhos e encaixe na parede: | 1.42 | [10 empty] | 197.9458
Engate Flexivel | 99
Sifão | 99
Válvula cromada | 99
VÁLVULA AMERICANA | 44

## BATE MACA
RESUMO GERAL DE BATE-MACAS
| BATE-MACAS | --------------------------------------------------------------- | 1118.5 | M
RESUMO DO LEVANTAMENTO |  |  |  | TOTAL
1.0 | SUBSOLO - MATERNIDADE |  |  | 99.6
2.0 | PAVIMENTO TÉRREO - ANEXO IV - CPN |  |  | 72.3
6.0 | 3º PAVIMENTO - MATERNIDADE |  |  | 552.65
7.0 | 4º PAVIMENTO - MATERNIDADE |  |  | 393.95
8.0 | 5º PAVIMENTO - MATERNIDADE |  |  | 0
9.0 | 6º PAVIMENTO - MATERNIDADE |  |  | 0
10.0 | 7º PAVIMENTO - MATERNIDADE |  |  | 0
11.0 | 8º PAVIMENTO - MATERNIDADE |  |  | 0
12.0 | 9º PAVIMENTO - HELIPORTO DA MATERNIDADE |  |  | 0
ITENS | DESCRIMINAÇÃO | COMPRIMENTO (M) | QUANTIDADE | SUBTOTAL
1.0 | SUBSOLO - MATERNIDADE |  |  | 99.6
| Rampas | 146.5 | 0 | 0
| Galeria Interna/Hall Saída | 99.6 | 1 | 99.6
2.0 | PAVIMENTO TÉRREO - ANEXO IV - CPN |  |  | 72.3
| Circulação | 45.65 | 1 | 45.65
| Recepção/Acolhimento | 26.65 | 1 | 26.65
3.0 | PAVIMENTO TÉRREO - ANEXO V - BANCO DE LEITE E ALMOXARIFADO |  |  | 45.55
| Espera | 8.4 | 1 | 8.4
| Circulação | 37.15 | 1 | 37.15
4.0 | PAVIMENTO TÉRREO - MATERNIDADE |  |  | 355.65
| Rampas | 146.5 | 0 | 0
| Galeria Interna | 79.75 | 1 | 79.75
| Terminal Cx. Eletr. | 42.2 | 1 | 42.2
| Corredor Primário 01 | 79.7 | 1 | 79.7
| Corredor Primário - Urgência | 18.95 | 2 | 37.9
| Corredor Primário 02 | 116.1 | 1 | 116.1
5.0 | 2º PAVIMENTO - MATERNIDADE |  |  | 467.85
| Rampas | 146.5 | 0 | 0
| Galeria Interna/Espera | 91.7 | 1 | 91.7
| Circulação | 111.75 | 1 | 111.75
| Corredor Secundário 02 | 106.5 | 1 | 106.5
| Corredor Secundário 02 | 106.5 | 1 | 106.5
| Área de Deambulação | 51.4 | 1 | 51.4
6.0 | 3º PAVIMENTO - MATERNIDADE |  |  | 552.65
| Rampas | 146.5 | 0 | 0
| Galeria Interna/Espera | 91.7 | 1 | 91.7
| Circulação | 87.95 | 1 | 87.95
| Hall Acesso 01 | 18 | 1 | 18
| Hall Acesso 02 | 19.6 | 1 | 19.6
| Uninco - 30 Leitos | 119 | 1 | 119
| Uninco - 15 Leitos | 74.6 | 1 | 74.6
| Posto de Efrmagem | 141.8 | 1 | 141.8
7.0 | 4º PAVIMENTO - MATERNIDADE |  |  | 393.95
| Rampas | 146.5 | 0 | 0
| Galeria Interna/Espera | 91.7 | 1 | 91.7
| Recepção | 62.25 | 1 | 62.25
| Corredor Primário | 99 | 1 | 99
| Circulação | 33.7 | 1 | 33.7
| Hall Acesso | 21 | 1 | 21
| UTI Adulto - 20 Leitos | 86.3 | 1 | 86.3
8.0 | 5º PAVIMENTO - MATERNIDADE |  |  | 346.25
| Rampas | 146.5 | 0 | 0
| Galeria Interna/Espera | 91.7 | 1 | 91.7
| Corredor Primário | 254.55 | 1 | 254.55
9.0 | 6º PAVIMENTO - MATERNIDADE |  |  | 346.25
10.0 | 7º PAVIMENTO - MATERNIDADE |  |  | 346.25
11.0 | 8º PAVIMENTO - MATERNIDADE |  |  | 91.7
| Rampas | 146.5 | 0 | 0
| Galeria Interna/Espera | 91.7 | 1 | 91.7
12.0 | 9º PAVIMENTO - HELIPORTO DA MATERNIDADE |  |  | 0
| Rampas | 146.5 | 0 | 0
| Galeria Interna/Espera | 91.7 | 0 | 0

## Instalações
Instalações
Local | Unidade | Á de Const equiv | eletrica alta tensão |  | elétrica baixa tensão |  | eletrônicas, logica, Spda e Monitoramento Cardiaco |  | Hidráulicas |  | Sanitárias |  | Alarme, Detecção e Combate a Incêndio |  | Sistema de Detecção de Alarme de incêndio |  | Gases Medicinais |  | Climatização
Subsolo - Estacionamento | m2 | 2993.16 | x | 2993.16 | X | 2993.16 |  |  |  |  | X | 2993.16 | x | 2993.16 | x | 2993.16
Subsolo - Áreas Principais | m2 | 2169.68 | x | 2169.68 | x | 2169.68 | x | 2169.68 | x | 2169.68 | x | 2169.68 | x | 2169.68 | x | 2169.68 |  |  | x | 2169.68
Velório | m2 | 44.67 | x | 44.67 | x | 44.67 |  |  | x | 44.67 | x | 44.67 | x | 44.67 | x | 44.67
Grupo Gerador | m2 | 146.04 | x | 146.04 | X | 146.04 | X | 146.04 |  |  | X | 146.04 | x | 146.04 | x | 146.04
Capela | m2 | 113.1 | x | 113.1 | x | 113.1 |  |  |  |  | X | 113.1 | x | 113.1 | x | 113.1
Cpn | m2 | 386.97 | x | 386.97 | x | 386.97 | x | 386.97 | x | 386.97 | x | 386.97 | x | 386.97 | x | 386.97 | x | 386.97 | x | 386.97
Banco de Leite E Almoxarifado | m2 | 412.23 | x | 412.23 | x | 412.23 | x | 412.23 | x | 412.23 | x | 412.23 | x | 412.23 | x | 412.23 |  |  | x | 412.23
Lixo | m2 | 59.35 | x | 59.35 | x | 59.35 |  |  |  |  | X | 59.35 | x | 59.35 | x | 59.35
ÁREA DE URBANIZAÇÃO | m2 | 974.04 | x | 974.04 | x | 974.04 |  |  | x | 974.04 | x | 974.04
Maternidade - Térreo | m2 | 1767.93 | x | 1767.93 | x | 1767.93 | x | 1767.93 | x | 1767.93 | x | 1767.93 | x | 1767.93 | x | 1767.93 | x | 1767.93 | x | 1767.93
Maternidade - 2° Pavimento | m2 | 1676.37 | x | 1676.37 | x | 1676.37 | x | 1676.37 | x | 1676.37 | x | 1676.37 | x | 1676.37 | x | 1676.37 | x | 1676.37 | x | 1676.37
Maternidade - 3° Pavimento | m2 | 1676.37 | x | 1676.37 | x | 1676.37 | x | 1676.37 | x | 1676.37 | x | 1676.37 | x | 1676.37 | x | 1676.37 | x | 1676.37 | x | 1676.37
Maternidade - 4° Pavimento | m2 | 1676.37 | x | 1676.37 | x | 1676.37 | x | 1676.37 | x | 1676.37 | x | 1676.37 | x | 1676.37 | x | 1676.37 | x | 1676.37 | x | 1676.37
Maternidade - 5° Pavimento | m2 | 1676.37 | x | 1676.37
Maternidade - 6° Pavimento | m2 | 1676.37 | x | 1676.37
Maternidade - 7° Pavimento | m2 | 1676.37 | x | 1676.37
Maternidade - 8° Pavimento | m2 | 1676.37 | x | 1676.37
Maternidade - 9° Pavimento | m2 | 701.07 | x | 701.07 | X | 701.07
|  | 21502.83 |  | 21502.83 |  | 14797.35 |  | 9911.96 |  | 10784.63 |  | 14096.28 |  | 13122.24 |  | 13122.24 |  | 7184.01 |  | 9765.92

## Paisagismo
RESUMO DO LEVANTAMENTO |  |  |  | TOTAL
1.0 | PLANTIO DE GRAMA |  |  | 1151.75
2.0 | PLANTIO DE ARBUSTO COM ALTURA 50 A 100 CM |  |  | 59
3.0 | PLANTIO DE ARBUSTO COM ALTURA MAIOR QUE 1,00 M |  |  | 3
4.0 | PLANTIO DE ARBUSTO COM ALTURA MAIOR QUE 2,00 M |  |  | 4
5.0 | MEIO FIO |  |  | 1673.8
6.0 | SARJETA |  |  | 1673.8
7.0 | CALÇADA |  |  | 0
8.0 | BANCO CONCRETO |  |  | 81
ITENS | DESCRIMINAÇÃO | COMPRIMENTO (M) | QUANTIDADE | SUBTOTAL
1.0 | PLANTIO DE GRAMA |  |  | 1151.75
| Jardim da Capela | 73.35 | 1 | 73.35
| Jardineira | 89.6 | 1 | 89.6
| Frente | 202.9 | 1 | 202.9
| Lateral Norte | 57.75 | 1 | 57.75
| Lateral Sul | 538.6 | 1 | 538.6
| Posterior | 189.55 | 1 | 189.55
2.0 | PLANTIO DE ARBUSTO COM ALTURA 50 A 100 CM |  |  | 59
| Frente | 1 | 15 | 15
| Lateral Norte | 1 | 13 | 13
| Lateral Sul | 1 | 20 | 20
| Posterior | 1 | 11 | 11
3.0 | PLANTIO DE ARBUSTO COM ALTURA MAIOR QUE 1,00 M |  |  | 3
| Lateral Sul | 1 | 3 | 3
4.0 | PLANTIO DE ARBUSTO COM ALTURA MAIOR QUE 2,00 M |  |  | 4
| Frente | 1 | 4 | 4
5.0 | MEIO FIO |  |  | 1673.8
1673.8
6.0 | SARJETA |  |  | 1673.8
1673.8
7.0 | CALÇADA |  |  | 0
8.0 | BANCO DE CONCRETO |  |  | 81
| PRAÇA | 2.8 | 10 | 28
| ENTRADA | 5.5 | 1 | 5.5
| ENTRADA | 47.5 | 1 | 47.5
9.0 | PISO EXTERNO |  |  | 8783.44
| ÁREA DE IMPERMEABILIZAÇÃO | 7025.92 | 1 | 7025.92
| DEMAIS ÁREAS | 1074.56 | 1 | 1074.56
| CALÇADA | 682.96 | 1 | 682.96
10.0 | CLARABÓIA |  |  | 15.93
| JARDIM | 1.77 | 9 | 15.93

## Pintura Estac.
PINTURA VAGA ESTACIONAMENTO
TÉRREO | SUBSOLO
22.5 | 1447.2
27
28.1
7.8
19
85
79.2
12.55
12.55
76.5
25.6
37.1
22.6
455.5 | 1447.2
TOTAL | 1902.7

## Plan2
CÁLCULO CONSUMO DE ÁGUA E ENERGIA DA OBRA
ITEM | QTE | POTÊNCIA KWH | TEMPO DE UTILIZAÇÃO |  |  | ENERGIA (KWH)
|  |  | DIÁRIO H | MENSAL (DIAS) | PRAZO (MÊS)
INDUSTRIAL
ELEVADOR DE OBRAS | 0 | 30 | 6 | 25 |  | 0
ELEVADOR DE PASSAGEIROS | 1 | 30 | 4 | 20 | 20 | 48000
MÁQUINA DE SOLDA | 1 | 10 | 1 | 25 | 14 | 3500
GERAL - CENTRAL CARPINTEIRA/ARMAÇÃO | 1 | 20 | 5 | 25 | 12 | 30000
BOMBAS, BETONEIRAS | 4 | 20 | 8 | 25 | 20 | 320000
ESCRITÓRIO
COMPUTADOR | 5 | 0.3 | 10 | 24 | 20 | 7200
AR-CONDICIONADO | 10 | 1 | 10 | 24 | 20 | 48000
IMPRESSORAS | 5 | 0.6 | 4 | 24 | 20 | 5760
LÂMPADAS | 30 | 0.09 | 10 | 24 | 20 | 12960
DIVERSOS: GELADEIRA, TELEFONE, ETC | 1 | 5 | 24 | 24 | 20 | 57600
APOIO
LABORATÓRIO | 1 | 2 | 4 | 12 | 12 | 1152
TREINAMENTO | 1 | 1 | 4 | 15 | 20 | 1200
AMBULATÓRIO | 1 | 1.5 | 8 | 25 | 20 | 6000
GUARITA | 1 | 0.5 | 24 | 30 | 20 | 7200
REFEITÓRIO | 1 | 2 | 4 | 25 | 20 | 4000
ILUMINAÇÃO NOTURNA
HOLOFOTES - 500W | 10 | 0.5 | 10 | 30 | 20 | 30000
DIVERSOS
DIVERSOS | 1 | 40 | 8 | 23 | 20 | 147200
QUANTIDADE TOTAL CONSUMIDA | [5 empty] | 729772
ITEM | QTE | CONSUMO (L/H) | TEMPO DE UTILIZAÇÃO |  |  | ÁGUA (M3)
|  |  | DIÁRIO H | MENSAL (DIAS) | PRAZO (MÊS)
INDUSTRIAL
BETONEIRAS - CONCRETO E MASSA | 1 | 12000 | 6 | 20 | 20 | 28800
ÁGUA INDUSTRIAL E CURA DE CONCRETO | 1 | 10000 | 4 | 25 | 12 | 12000
SERVIÇO | QTE (M3) | CONSUMO (L/M3) |  |  |  | ÁGUA (M3)
TERRAPLENAGEM
ATERRO | 1663.2 | 230 |  |  |  | 382.536
LOCAL | QTE (UND) | CONSUMO (M3/DIA) |  | MENSAL (DIAS) | PRAZO (MÊS) | ÁGUA (M3)
ESCRITÓRIO
PESSOAS | 60 | 0.05 |  | 26 | 20 | 1560
0
0
0
0
APOIO
LABORATÓRIO | 1 | 2 |  | 25 | 12 | 600
REFEITÓRIO | 1 | 5 |  | 30 | 20 | 3000
DEMAIS ÁREAS | 1 | 5 |  | 25 | 20 | 2500
0
0
QUANTIDADE TOTAL CONSUMIDA | [5 empty] | 48842.536