## REF UTI COBERT TODOS WCS
GABINETE DO SECRETÁRIO
NÚCLEO DE INFRA-ESTRUTURA EM SAÚDE - NIS
COORDENAÇÃO DE INFRA-ESTRUTURA EM SAÚDE
Obra: REFORMA DA UTI, COBERTURA E BANHEIROS DAS ENFERMARIAS DO HOSPITAL INFANTIL LUCIDÍO PORTELA |  |  |  | Município: TERESINA-PI
Endereço: RUA GOV. ARTUR DE VASCONCELOS, N° 220, CENTRO-SUL, TERESINA - PIAUÍ |  |  |  | Data Base: Outubro de 2016/Com Desoneração
PLANILHA ORÇAMENTÁRIA (REFORMA)
Item | Discriminação | Referência | Código | Unida- de | Quanti- dade | Custo Unitário | Preço Unitário Com BDI | Preço Total | Preço Total do Item
26.85%
ITEM I - UTI | [8 empty] | 995616.97 |  | 1
1 | SERVIÇOS PRELIMINARES | [7 empty] | 67911.49
1.1 | DEMOLICAO DE ALVENARIA DE ELEMENTOS CERAMICOS VAZADOS | SINAPI | 72215 | m3 | 87.3594 | 29.66 | 37.62 | 3286.46 |  | 3286.4597 | 3286.46
1.2 | EXECUÇÃO DE ALMOXARIFADO EM CANTEIRO DE OBRA EM ALVENARIA, INCLUSO PRATELEIRAS. | SINAPI | 93209 | m2 | 20.16 | 569.09 | 721.89 | 14553.3
1.3 | ENTRADA DE ENERGIA ELÉTRICA AÉREA MONOFÁSICA 50A COM POSTE DE CONCRETO INCLUSIVE CABEAMENTO, CAIXA DE PROTEÇÃO PARA MEDIDOR E ATERRAMENTO. | SINAPI | 9540 | UND | 1 | 827.12 | 1049.2 | 1049.2
1.4 | DEMOLICAO DE PISO DE ALTA RESISTENCIA | SINAPI | 73801/001 | m2 | 456.02 | 17.79 | 22.57 | 10292.37 |  | 10292.3714 | 10292.37
1.5 | RETIRADA DE APARELHOS SANITARIOS | SINAPI | 85333 | und | 24 | 13.42 | 17.02 | 408.48 |  | 408.48 | 408.48
1.6 | RETIRADA DE PORTAS E JANELAS, INCLUSIVE BATENTES | SEINFRA | C2210 | m2 | 98.76 | 8.38 | 10.63 | 1049.82 |  | 1049.8188 | 1049.82
1.7 | REMOÇÃO DE TAMPO DE PIA EM AÇO INOX | ORSE | 00041 | und | 3 | 7.77 | 9.86 | 29.58 |  | 29.58 | 29.58
1.8 | [9 empty] | 0 | 0
1.9 | [9 empty] | 0 | 0
1.8 | PLACA DE OBRA EM CHAPA DE ACO GALVANIZADO | SINAPI | 74209/001 | m2 | 6 | 264.37 | 335.35 | 2012.1 |  | 2012.1 | 2012.1
1.9 | TAPUME DE CHAPA DE MADEIRA COMPENSADA, E= 6MM, COM PINTURA A CAL E REAPROVEITAMENTO DE 2X | SINAPI | 74220/001 | m2 | 174.1 | 48.96 | 62.11 | 10813.35 |  | 10813.351
1.10 | REMOCAO DE FIACAO ELETRICA | SINAPI | 85407 | m | 892.5 | 7.15 | 9.07 | 8094.98
1.11 | REMOCAO DE TOMADAS OU INTERRUPTORES ELETRICOS | SINAPI | 85416 | und | 151 | 9.74 | 12.36 | 1866.36
1.12 | RETIRADA DE TUBULACAO HIDROSSANITARIA APARENTE COM CONEXOES, Ø 1/2" A 2" | SINAPI | 85417 | m | 122 | 2.74 | 3.48 | 424.56
1.13 | EXECUÇÃO DE ESCRITÓRIO EM CANTEIRO DE OBRA EM ALVENARIA, NÃO INCLUSO MOBILIÁRIO E EQUIPAMENTOS. | SINAPI | 93206 | m2 | 15.88 | 696.54 | 883.56 | 14030.93
2 | VEDAÇÕES | [7 empty] | 43177.85 | 0 | 0
2.1 | ALVENARIA DE VEDAÇÃO DE BLOCOS CERÂMICOS FURADOS NA HORIZONTAL DE 9X14X19CM (ESPESSURA 9CM) DE PAREDES COM ÁREA LÍQUIDA MAIOR OU IGUAL A 6M² COM VÃOS E ARGAMASSA DE ASSENTAMENTO COM PREPARO MANUAL. | SINAPI | 87524 | m2 | 125.7945 | 70.94 | 89.99 | 11320.25 |  | 11320.2471 | 11320.25
2.2 | DIVISÓRIA DE GESSO ACARTONADO e=48mm, S/ REVESTIMENTO - FORNECIMENTO E MONTAGEM | SEINFRA | C4496 | m2 | 125.97 | 86.65 | 109.92 | 13846.62 |  | 13846.6224 | 13846.62
2.3 | CORTINA DIVISÓRIA DE LEITO EM PVC (VINIL), LARGURA DE 1,80M, COM TRILHOS E ACESSÓRIOS, DA BR GOODS OU SIMILAR - FORNECIMENTO | ORSE | 07887 | m | 45.37 | 312.95 | 396.98 | 18010.98 |  | 18010.9826 | 18010.98
3 | ESQUARIAS | [7 empty] | 91484.09 | 0 | 0
3.1 | KIT DE PORTA DE MADEIRA PARA PINTURA, SEMI-OCA (LEVE OU MÉDIA), PADRÃO MÉDIO, 80X210CM, ESPESSURA DE 3,5CM, ITENS INCLUSOS: DOBRADIÇAS, MONTAGEM E INSTALAÇÃO DO BATENTE, FECHADURA COM EXECUÇÃO DO FURO - FORNECIMENTO E INSTALAÇÃO. AF_08/2015 | SINAPI | 90843 | und | 14 | 508.92 | 645.57 | 9037.98
3.2 | KIT DE PORTA DE MADEIRA PARA PINTURA, SEMI-OCA (LEVE OU MÉDIA), PADRÃO MÉDIO, 90X210CM, ESPESSURA DE 3,5CM, ITENS INCLUSOS: DOBRADIÇAS, MONTAGEM E INSTALAÇÃO DO BATENTE, FECHADURA COM EXECUÇÃO DO FURO - FORNECIMENTO E INSTALAÇÃO. AF_08/2015 | SINAPI | 90844 | und | 6 | 535.06 | 678.72 | 4072.32
3.3 | KIT DE PORTA DE MADEIRA PARA PINTURA, SEMI-OCA (LEVE OU MÉDIA), PADRÃO MÉDIO, 60X210CM, ESPESSURA DE 3,5CM, ITENS INCLUSOS: DOBRADIÇAS, MONTAGEM E INSTALAÇÃO DO BATENTE, FECHADURA COM EXECUÇÃO DO FURO - FORNECIMENTO E INSTALAÇÃO. AF_08/2015 | SINAPI | 90841 | und | 2 | 459.59 | 582.99 | 1165.98
3.4 | KIT DE PORTA DE MADEIRA PARA PINTURA, SEMI-OCA (LEVE OU MÉDIA), PADRÃO MÉDIO, 70X210CM, ESPESSURA DE 3,5CM, ITENS INCLUSOS: DOBRADIÇAS, MONTAGEM E INSTALAÇÃO DO BATENTE, FECHADURA COM EXECUÇÃO DO FURO - FORNECIMENTO E INSTALAÇÃO. AF_08/2015 | SINAPI | 90842 | und | 4 | 481.41 | 610.67 | 2442.68
3.5 | BANDEIRA FIXA EM MADEIRA | COMP 34 |  | m2 | 2.34 | 273.22 | 346.58 | 811
3.6 | PORTA EM VIDRO TEMPERADO 10MM, NA COR VERDE, INCLUSIVE FERRAGENS E ACESSÓRIOS E INSTALAÇÃO | ORSE | 09564 | m2 | 5.04 | 400 | 507.4 | 2557.3 |  | 2557.296 | 2557.3
3.7 | VIDRO LISO COMUM TRANSPARENTE, ESPESSURA 6MM | SINAPI | 84959 | m2 | 21.6 | 159.93 | 202.87 | 4381.99 |  | 4381.992 | 4381.99
3.8 | VISOR COM VIDRO TEMPERADO E=6mm E MOLDURA DE MADEIRA (PORTAS P8 E P10) | SEINFRA | C2680 | m2 | 1.08 | 334.38 | 424.16 | 458.09 |  | 458.0928 | 458.09
3.9 | PORTA EM MADEIRA COMPENSADA (CANELA), LISA, SEMI-ÔCA, 0,60 X 1,60 M, P/PINTURA, INCLUSIVE FERRAGENS (LIVRE/OCUPADO), EXCLUSIVE BATENTE, PARA USO EM DIVISÓRIAS GRANITO OU MARMORE | ORSE | 9692 | UND | 4 | 474.82 | 602.31 | 2409.24 |  | 2409.24 | 2409.24
3.1 | VIDRO LISO FUMÊ, ESPESSURA 6MM | SINAPI | 85002 | m2 | 32.18 | 214.37 | 271.93 | 8750.71 |  | 8750.7074 | 8750.71
3.11 | CAIXILHO FIXO, DE ALUMINIO, PARA VIDRO | SINAPI | 85010 | m2 | 76.84 | 355 | 450.32 | 34602.59 |  | 34602.5888 | 34602.59
3.12 | VIDRO TEMPERADO INCOLOR, ESPESSURA 6MM | SINAPI | 72118 | m2 | 1.9 | 213.87 | 271.29 | 515.45 |  | 515.451 | 515.45
3.13 | VIDRO TEMPERADO COLORIDO, ESPESSURA 10MM | COMP 02 |  | m2 | 22.24 | 432.3 | 548.37 | 12195.75 |  | 12195.7488 | 12195.75
3.14 | RESTAURO - RECUPERAÇÃO DE ESQUADRIA DE MADEIRA C/ APROVEITAMENTO DE 75% | ORSE | 4052 | m2 | 57.6 | 110.63 | 140.33 | 8083.01 |  | 8083.008 | 8083.01
4 | REVESTIMENTO PAREDE | [7 empty] | 32529.92 | 0 | 0
4.1 | CHAPISCO APLICADO EM ALVENARIA COM COLHER DE PEDREIRO ARGAMASSA TRAÇO 1:3 COM PREPARO MANUAL. | SINAPI | 87904 | m2 | 251.58 | 5.58 | 7.08 | 1781.19 |  | 1781.1864 | 1781.19
4.2 | MASSA ÚNICA, PARA RECEBIMENTO DE PINTURA, EM ARGAMASSA TRAÇO 1:2:8, PREPARO MANUAL, APLICADA MANUALMENTE EM FACES INTERNAS DE PAREDES, ESPESSURA DE 20MM, COM EXECUÇÃO DE TALISCAS. | SINAPI | 87530 | m2 | 251.58 | 21.99 | 27.89 | 7016.57 |  | 7016.5662 | 7016.57
4.3 | REVESTIMENTO CERÂMICO PARA PISO OU PAREDE, 30 X 60 CM, PORCELANATO, APLICADO COM ARGAMASSA INDUSTRIALIZADA AC-I, REJUNTADO, EXCLUSIVE REGULARIZAÇÃO DE BASE OU EMBOÇO | ORSE | 09604 | m2 | 230.88 | 81.03 | 102.79 | 23732.16 |  | 23732.1552 | 23732.16
5 | REVESTIMENTO PISO | [7 empty] | 88678.94 | 0 | 0
5.1 | PISO VINILICO SEMIFLEXIVEL PADRAO LISO, ESPESSURA 3,2MM, FIXADO COM COLA | SINAPI | 72186 | m2 | 416.5 | 134.06 | 170.06 | 70829.99 |  | 70829.99 | 70829.99
5.2 | RODAPÉ VINILICO ALT. 5CM, ESP. 1MM, FIXADO COM COLA | SINAPI | 72189 | m | 341.24 | 24.68 | 31.31 | 10684.22 |  | 10684.2244 | 10684.22
5.3 | REVESTIMENTO CERÂMICO PARA PISO COM PLACAS TIPO PORCELANATO DE DIMENSÕES 60X60 CM APLICADA EM AMBIENTES DE ÁREA ENTRE 5 M² E 10 M². | SINAPI | 87262 | m2 | 44.83 | 125.99 | 159.82 | 7164.73 |  | 7164.7306 | 7164.73
6 | REVESTIMENTO FORRO | [7 empty] | 23930.13 | 0 | 0
6.1 | FORRO DE GESSO ACARTONADO ESTRUTURADO - FORNECIMENTO E MONTAGEM | SEINFRA | C4294 | m2 | 407.46 | 46.3 | 58.73 | 23930.13 |  | 23930.1258 | 23930.13
10.0 | COBERTURA | [8 empty] | 0 | 0
[10 empty] | 0 | 0
[10 empty] | 0 | 0
[10 empty] | 0 | 0
[10 empty] | 0 | 0
[10 empty] | 0 | 0
7 | PINTURA | [7 empty] | 145031.88 | 0 | 0
7.1 | PINTURA EPOXI INCLUSO EMASSAMENTO E FUNDO PREPARADOR | SINAPI | 84647 | m2 | 1099.54 | 93.14 | 118.15 | 129910.65 |  | 129910.651 | 129910.65
7.1 | [9 empty] | 0 | 0
7.2 | APLICAÇÃO DE FUNDO SELADOR LÁTEX PVA EM TETO, UMA DEMÃO | SINAPI | 88482 | m2 | 407.46 | 2.04 | 2.59 | 1055.32 |  | 1055.3214 | 1055.32
7.3 | APLICAÇÃO MANUAL DE PINTURA COM TINTA LÁTEX PVA EM TETO, DUAS DEMÃOS (PARA FORRO DE GESSO) | SINAPI | 88486 | m2 | 407.46 | 7.8 | 9.89 | 4029.78
7.4 | REVESTIMENTO C/LAMINADO MELAMÍNICO COLADO PARA PORTAS DE MADEIRA | SINAPI | 72200 | m2 | 100.86 | 71.12 | 90.22 | 9099.59 |  | 9099.5892 | 9099.59
7.5 | PINTURA EM ESQUADRIA DE MADEIRA COM ESMALTE SINTÉTICO, DUAS DEMÃOS (ALISARES E FORRAS) | SINAPI | 73739/001 | m2 | 64.5 | 11.45 | 14.52 | 936.54
8 | INSTALAÇÃO ELÉTRICA | [7 empty] | 76535.86
8.1 | ELÉTRICA - ACESSÓRIOS P/ ELETRODUTOS | [7 empty] | 3082.52
8.1.1 | CAIXA RETANGULAR 4" X 2" MÉDIA, PVC, INSTALADA EM PAREDE - FORNECIMENTO E INSTALAÇÃO. | SINAPI | 91940 | pç | 117 | 8.82 | 11.19 | 1309.23
8.1.2 | CAIXA DE LIGAÇÃO EM CHAPA AÇO ESTAMPADA, 3"X3" | SEINFRA | C0621 | pç | 75 | 4.65 | 5.9 | 442.5
8.1.3 | LUVA PVC ROSCA 1" | SINAPI | 91885 | pç | 41 | 6.2 | 7.86 | 322.26
8.1.4 | LUVA PVC ROSCA 1.1/2" | SINAPI | 91882 | pç | 4 | 4.53 | 5.75 | 23
8.1.5 | LUVA PVC ROSCA 1.1/4" | SINAPI | 91886 | pç | 28 | 7.55 | 9.58 | 268.24
8.1.6 | LUVA PVC ROSCA 3/4" | SINAPI | 91884 | pç | 86 | 5.24 | 6.65 | 571.9
8.1.7 | LUVA PVC ROSCA 2.1/2" | SINAPI | 93015 | pç | 7 | 16.37 | 20.77 | 145.39
8.2 | ELÉTRICA - ACESSÓRIOS USO GERAL | [7 empty] | 2071.71
8.2.1 | BUCHA DE NYLON S4 | COMP 03 |  | pç | 468 | 1.22 | 1.55 | 725.4
8.2.2 | BUCHA DE NYLON S6 | ORSE | 10093 | pç | 285 | 0.08 | 0.1 | 28.5
8.2.3 | FITA ISOLANTE AUTOFUSÃO 20M | ORSE | 4015 | pç | 6 | 11 | 13.95 | 83.7
8.2.4 | PARAFUSO ROSCA SOBERBA ZINCADO CABECA CHATA FENDA SIMPLES 3,5 X 25 MM (1 ") | COMP 04 |  | pç | 468 | 1.28 | 1.62 | 758.16
8.2.5 | PARAFUSO ROSCA SOBERBA ZINCADO CABECA CHATA FENDA SIMPLES 4,8 X 40 MM (1.1/2 ") | COMP 05 |  | pç | 285 | 1.32 | 1.67 | 475.95
8.3 | ELÉTRICA - CABO UNIPOLAR (COBRE) | [7 empty] | 31683.2
8.3.1 | ISOL.PVC - 450/750V (REF. PIRELLI PIRASTIC ECOPLUS BWF FLEXÍVEL) 2.5 MM² - AZUL CLARO | SINAPI | 91926 | m | 4500 | 2.33 | 2.96 | 13320
8.3.2 | ISOL.PVC - 450/750V (REF. PIRELLI PIRASTIC ECOPLUS BWF FLEXÍVEL) 4.0 MM² - OUTRO | SINAPI | 91928 | m | 320 | 3.25 | 4.12 | 1318.4
8.3.3 | ISOL.PVC - 450/750V (REF. PIRELLI PIRASTIC ECOPLUS BWF FLEXÍVEL) 6.0 MM² - VERDE AMARELO | SINAPI | 91930 | m | 65 | 4.71 | 5.97 | 388.05
8.3.4 | ISOL.PVC - 450/750V (REF. PIRELLI PIRASTIC ECOPLUS BWF FLEXÍVEL) 10.0 MM² - VERMELHO | SINAPI | 91932 | m | 250 | 7.59 | 9.63 | 2407.5
8.3.5 | ISOL.PVC - ENCH.PVC -0,6/1KV (REF. PIRELLI SINTENAX ECONAX) 10 MM² -AZUL CLARO | SINAPI | 91933 | m | 850 | 8.22 | 10.43 | 8865.5
8.3.6 | ISOL.PVC - ENCH.PVC -0,6/1KV (REF. PIRELLI SINTENAX ECONAX) 16 MM² -VERDE AMARELO | SINAPI | 91935 | m | 365 | 11.63 | 14.75 | 5383.75
8.4 | ELÉTRICA - CAIXA DE PASSAGEM - EMBUTIR | [7 empty] | 124.02
8.4.1 | CAIXA DE PASSAGEM AÇO PINTADA 20 X 20 X 12 | ORSE | 650 | pç | 3 | 32.59 | 41.34 | 124.02
8.5 | ELÉTRICA - CAIXA DE PASSAGEM - SOBREPOR | [7 empty] | 206.7
8.5.1 | CAIXA DE PASSAGEM AÇO PINTADA 20 X 20 X 12 | ORSE | 650 | pç | 5 | 32.59 | 41.34 | 206.7
8.6 | ELÉTRICA - DISPOSITIVO ELÉTRICO - EMBUTIDO | [7 empty] | 8411.51
8.6.1 | PLACA 2X4" INTERRUPTOR PARALELA - 1 TECLA | SINAPI | 92029 | pç | 4 | 32.47 | 41.19 | 164.76
8.6.2 | PLACA 2X4" INTERRUPTOR SIMPLES - 1 TECLA | SINAPI | 92023 | pç | 39 | 28.67 | 36.37 | 1418.43
8.6.3 | PLACA 2X4" INTERRUPTOR 2 PARALELOS & SIMPLES - 3 TECLAS | SINAPI | 91963 | pç | 1 | 42.77 | 54.25 | 54.25
8.6.4 | PLACA 2X4" INTERRUPTOR PARALELO - 2 TECLAS | SINAPI | 92033 | pç | 1 | 45.73 | 58.01 | 58.01
8.6.5 | TOMADA HEXAGONAL (NBR 14136) 2P+T 10A | SINAPI | 92012 | pç | 34 | 44.11 | 55.95 | 1902.3
8.6.6 | TOMADA HEXAGONAL (NBR 14136) 2P+T 20A | SINAPI | 92013 | pç | 2 | 48.78 | 61.88 | 123.76
8.6.7 | TOMADA DUPLA HEXAGONAL (NBR 14136) 2P+T 10A | SINAPI | 92008 | pç | 134 | 27.59 | 35 | 4690
8.7 | ELÉTRICA - DISPOSITIVO DE PROTEÇÃO | [7 empty] | 1108.82
8.7.1 | DISJUNTOR UNIPOLAR TERMOMAGNÉTICO - NORMA DIN 16A | SINAPI | 74130/001 | pç | 7 | 11.24 | 14.26 | 99.82
8.7.2 | DISJUNTOR UNIPOLAR TERMOMAGNÉTICO - NORMA DIN 20A | SINAPI | 74130/001 | pç | 36 | 11.24 | 14.26 | 513.36
8.7.3 | DISJUNTOR UNIPOLAR TERMOMAGNÉTICO - NORMA DIN 40A | SINAPI | 74130/002 | pç | 1 | 17.57 | 22.29 | 22.29
8.7.4 | DISJUNTOR BIPOLAR DR (FASE/NEUTRO - IN 30MA) - DIN 10 A | SINAPI | 74130/003 | pç | 1 | 52.51 | 66.61 | 66.61
8.7.5 | DISJUNTOR TRIPOLAR TERMOMAGNÉTICO - NORMA DIN 32A | SINAPI | 74130/004 | pç | 2 | 73.76 | 93.56 | 187.12
8.7.6 | DISJUNTOR TRIPOLAR TERMOMAGNÉTICO - NORMA DIN 40A | SINAPI | 74130/004 | pç | 1 | 73.76 | 93.56 | 93.56
8.7.7 | DISJUNTOR TRIPOLAR TERMOMAGNÉTICO - NORMA DIN 63A | SINAPI | 74130/005 | pç | 1 | 99.38 | 126.06 | 126.06
8.8 | ELÉTRICA - ELETRODUTO PVC FLEXÍVEL | [7 empty] | 985.5
8.8.1 | ELETRODUTO PVC FLEXÍVEL 1.1/2" | SEINFRA | C1184 | m | 30 | 10.36 | 13.14 | 394.2
8.8.2 | ELETRODUTO PVC FLEXÍVEL 3/4" | SEINFRA | C1184 | m | 15 | 10.36 | 13.14 | 197.1
8.8.3 | ELETRODUTO PVC FLEXÍVEL 2" | SEINFRA | C1184 | m | 30 | 10.36 | 13.14 | 394.2
8.9 | ELÉTRICA - ELETRODUTO PVC ROSCA | [7 empty] | 14779.63
8.9.1 | ABRAÇADEIRA EM FITA DE AÇO 1", COM FECHO RÁPIDO | ORSE | 10764 | pç | 89 | 6.45 | 8.18 | 728.02
8.9.2 | ABRAÇADEIRA METÁLICA TIPO "D" DE 1 1/4" | ORSE | 7750 | pç | 96 | 3.72 | 4.72 | 453.12
8.9.3 | ABRAÇADEIRA METÁLICA TIPO "D" DE 1 1/2" | ORSE | 9427 | pç | 14 | 4.06 | 5.15 | 72.1
8.9.4 | ABRAÇADEIRA METÁLICA TIPO "U" DE 3/4" (26MM) COM FIXAÇÕES, P/TUBO GALVANIZADO | ORSE | 10209 | pç | 468 | 2.12 | 2.69 | 1258.92
8.9.5 | ABRAÇADEIRA METÁLICA TIPO "D" DE 2" | ORSE | 8924 | pç | 65 | 4.31 | 5.47 | 355.55
8.9.6 | ABRAÇADEIRA METÁLICA TIPO "D" DE 2 1/2" | ORSE | 8924 | pç | 21 | 4.31 | 5.47 | 114.87
8.9.7 | ELETRODUTO RÍGIDO ROSCÁVEL, PVC, DN 32 MM (1"), PARA CIRCUITOS TERMINAIS, INSTALADO EM FORRO - FORNECIMENTO E INSTALAÇÃO. | SINAPI | 91864 | m | 145 | 7.79 | 9.88 | 1432.6
8.9.8 | ELETRODUTO RÍGIDO ROSCÁVEL, PVC, DN 40 MM (1 1/4"), PARA CIRCUITOS TERMINAIS, INSTALADO EM FORRO - FORNECIMENTO E INSTALAÇÃO. | SINAPI | 91865 | m | 135 | 9.52 | 12.08 | 1630.8
8.9.9 | ELETRODUTO RÍGIDO ROSCÁVEL, PVC, DN 50 MM (1 1/2") - FORNECIMENTO E INSTALAÇÃO. | SINAPI | 93008 | m | 35 | 7.66 | 9.72 | 340.2
8.9.10 | ELETRODUTO RÍGIDO ROSCÁVEL, PVC, DN 25 MM (3/4"), PARA CIRCUITOS TERMINAIS, INSTALADO EM PAREDE - FORNECIMENTO E INSTALAÇÃO. | SINAPI | 91871 | m | 750 | 6.57 | 8.33 | 6247.5
8.9.11 | ELETRODUTO RÍGIDO ROSCÁVEL, PVC, DN 60 MM (2") - FORNECIMENTO E INSTALAÇÃO. | SINAPI | 93009 | m | 85 | 11.01 | 13.97 | 1187.45
8.9.12 | ELETRODUTO RÍGIDO ROSCÁVEL, PVC, DN 75 MM (2 1/2") - FORNECIMENTO E INSTALAÇÃO. | SINAPI | 93010 | m | 50 | 15.11 | 19.17 | 958.5
8.1 | ELÉTRICA - LUMINÁRIA E ACESSÓRIOS | [7 empty] | 10893.4
8.10.1 | LUMINÁRA EMBUTIR P/ COMPACTA REATOR INTEGRADO | ORSE | 9619 | pç | 7 | 90.14 | 114.34 | 800.38
8.10.2 | LUMINÁRIA EMBUTIR P/ FLUORESC. TUBULAR 40 W | COMP 06 |  | pç | 66 | 44.83 | 56.87 | 3753.42
8.10.3 | REATOR ELETRÔNICO P/ FLUORESCENTE TUBULAR 2X36 W | SINAPI | 83391 | pç | 66 | 43.2 | 54.8 | 3616.8
8.10.4 | SOQUETE BASE G 13 | ORSE | 8662 | pç | 264 | 7.66 | 9.72 | 2566.08
8.10.5 | SOQUETE BASE E 27 | ORSE | 8662 | pç | 9 | 7.66 | 9.72 | 87.48
8.10.6 | SPOT 1 COMPACTA | SINAPI | 74094/001 | pç | 2 | 27.29 | 34.62 | 69.24
8.11 | ELÉTRICA - LÂMPADA FLUORESCENTE | [7 empty] | 1407.42
8.11.1 | COMPACTA REATOR INTEGRADO 23 W | SINAPI | 93044 | pç | 9 | 14.36 | 18.22 | 163.98
8.11.2 | TUBULAR COMUM - DIAM. 26MM 36W | SINAPI | 83469 | pç | 132 | 7.43 | 9.42 | 1243.44
8.12 | ELÉTRICA - MATERIAL P/ ENTRADA SERVIÇO | [7 empty] | 135.48
8.12.1 | HASTE COPERWELD 3/4" X 3,00M COM CONECTOR | SINAPI | 83484 | pç | 2 | 53.4 | 67.74 | 135.48
8.13 | ELÉTRICA - QUADRO DISTRIB. CHAPA PINTADA - EMBUTIR | [7 empty] | 1645.95
8.13.1 | BARR. TRIF., DISJ GERAL, COMPACTO - DIN (REF. MORATORI) CAP. 15 DISJ. UNIP. - IN BARR. 100 A | SINAPI | 74131/004 | pç | 1 | 347.92 | 441.34 | 441.34
8.13.2 | BARR. TRIF., DISJ GERAL, COMPACTO - DIN (REF. MORATORI) CAP. 24 DISJ. UNIP. - IN BARR. 100 A | SINAPI | 74131/005 | pç | 2 | 403.2 | 511.46 | 1022.92
8.13.3 | SEM BARR - DIN (REF. CEMAR) CAP. 12 DISJ. UNIP. | ORSE | 501 | pç | 1 | 143.23 | 181.69 | 181.69
9 | INSTALAÇÕES HIDRÁULICAS | [7 empty] | 5839.68
9.1 | ÁGUA FRIA - METAIS | [7 empty] | 2530.99
9.1.1 | REGISTRO DE GAVETA BRUTO EUROPA
| 3/4" | SINAPI | 89987 | pç | 32 | 51.22 | 64.97 | 2079.04
| 1.1/4" | SINAPI | 94496 | pç | 1 | 60.29 | 76.48 | 76.48
9.1.2 | REGISTRO DE PRESSÃO C/ CANOPLA CROMADA
| 3/4" | SINAPI | 89985 | pç | 2 | 48.73 | 61.81 | 123.62
9.1.3 | VALVULA DESCARGA C/ REGISTRO - ACABAMENTO EM METAL CROMADO
| 1 1/4" | SINAPI | 40729 | pç | 1 | 198.54 | 251.85 | 251.85
9.2 | ÁGUA FRIA - PVC ACESSÓRIOS | [7 empty] | 389.2
9.2.1 | BOLSA DE LIGAÇÃO P/ VASO SANITÁRIO
| 1.1/2" | COMP 07 | 6140 | pç | 5 | 5.19 | 6.58 | 32.9
9.2.2 | ENGATE FLEXÍVEL COBRE CROMADO COM CANOPLA
| 1/2 - 30CM | SINAPI | 86886 | pç | 4 | 25.79 | 32.71 | 130.84
9.2.3 | ENGATE FLEXÍVEL PLÁSTICO
| 1/2 - 30CM | SINAPI | 86884 | pç | 26 | 5.58 | 7.08 | 184.08
9.2.4 | TUBO DE LIGAÇÃO LATÃO CROMADO C/ CANOPLA P/ VASO SA.
| 38 MM | ORSE | 3706 | pç | 1 | 14.08 | 17.86 | 17.86
9.2.5 | TUBO DE PVC DE 1 1/2' P/ DESCARGA | ORSE | 9273 | pç | 1 | 18.54 | 23.52 | 23.52
9.3 | ÁGUA FRIA - PVC MISTO SOLDÁVEL | [7 empty] | 19.48
9.3.1 | JOELHO 90 SOLDÁVEL C/ ROSCA
| 25 MM - 1/2" | SINAPI | 89481 | pç | 4 | 2.73 | 3.46 | 13.84
9.3.2 | LUVA SOLDÁVEL C/ ROSCA
| 25 MM -3/4" | SINAPI | 89528 | pç | 2 | 2.22 | 2.82 | 5.64
9.4 | ÁGUA FRIA - PVC RIGÍDO SOLDÁVEL | [7 empty] | 2531.84
9.4.1 | ADAPT SOLD.CURTO C/BOLSA-ROSCA P REGISTRO
| 25 MM - 3/4" | SINAPI | 89383 | pç | 66 | 4 | 5.07 | 334.62
| 40 MM - 1.1/4" | SINAPI | 89572 | pç | 3 | 4.86 | 6.16 | 18.48
9.4.2 | BUCHA DE REDUÇÃO SOLD. LONGA
| 50 MM - 25 MM | ORSE | 1083 | pç | 2 | 10.93 | 13.86 | 27.72
9.4.3 | JOELHO 45º SOLDÁVEL
| 50 MM | SINAPI | 89502 | pç | 1 | 8.81 | 11.18 | 11.18
9.4.4 | JOELHO 90º SOLDÁVEL
| 25 MM | SINAPI | 89866 | pç | 46 | 3.02 | 3.83 | 176.18
| 50 MM | SINAPI | 89501 | pç | 2 | 8.02 | 10.17 | 20.34
9.4.5 | TUBOS
| 25 MM | SINAPI | 89402 | m | 116.41 | 5.43 | 6.89 | 802.06
| 40 MM | SINAPI | 89448 | m | 3.56 | 7.85 | 9.96 | 35.46
| 50 MM | SINAPI | 89449 | m | 53.99 | 9.71 | 12.32 | 665.16
9.4.6 | TÊ 90 SOLDÁVEL
| 25 MM | SINAPI | 89440 | pç | 13 | 5.06 | 6.42 | 83.46
| 50 MM | SINAPI | 89625 | pç | 1 | 12.29 | 15.59 | 15.59
9.4.7 | TÊ DE REDUÇÃO 90 SOLDÁVEL
| 50 MM - 25 MM | SINAPI | 89627 | pç | 21 | 12.09 | 15.34 | 322.14
| 50 MM - 40 MM | SINAPI | 89626 | pç | 1 | 15.33 | 19.45 | 19.45
9.5 | ÁGUA FRIA - PVC SOLDÁVEL AZUL C/ BUCHA LATÃO | [7 empty] | 368.17
9.5.1 | JOELHO 90º SOLDÁVEL COM BUCHA DE LATÃO
| 25 MM - 3/4" | SINAPI | 89366 | pç | 6 | 9.26 | 11.75 | 70.5
9.5.2 | JOELHO DE REDUÇÃO 90º SOLDÁVEL COM BUCHA DE LATÃO
| 25 MM- 1/2" | SINAPI | 90373 | pç | 26 | 8.53 | 10.82 | 281.32
9.5.3 | TÊ RED.90 SOLD C/ BUCHA LATÃO B CENTRAL
| 25 MM -3/4" | SINAPI | 90374 | pç | 1 | 12.89 | 16.35 | 16.35
10 | INSTALAÇÕES SANITÁRIAS | [7 empty] | 15777.59
10.1 | ESGOTO - CAIXAS DE PASSAGEM | [7 empty] | 954.36
10.1.1 | CAIXA DE INSPEÇÃO ESGOTO SIMPLES
| CE- 60X60 CM | SINAPI | 74166/001 | pç | 4 | 188.09 | 238.59 | 954.36
10.2 | ESGOTO - PVC ACESSÓRIOS | [7 empty] | 4753.94
10.2.1 | CAIXA SIFONADA
| 100X100X50 | SINAPI | 89707 | pç | 7 | 20.2 | 25.62 | 179.34
| 150X150X50 | SEINFRA | C3586 | pç | 1 | 34 | 43.13 | 43.13
10.2.2 | RALO SIFONADO ALT. REG. SAÍDA 40
| 100 MM - 40 MM | SINAPI | 89709 | pç | 2 | 7.9 | 10.02 | 20.04
10.2.3 | SIFÃO DE COPO P/ PIA E LAVATÓRIO
| 1" - 1.1/2" | SINAPI | 86881 | pç | 29 | 105.13 | 133.36 | 3867.44
| 1" - 2" | SINAPI | 86881 | pç | 1 | 105.13 | 133.36 | 133.36
10.2.4 | SIFÃO FLEXÍVEL C/ ADAPTADOR
| 1.1/2" - 1.1/2" | COMP 05 |  | pç | 1 | 12.42 | 15.75 | 15.75
10.2.5 | VÁLVULA P/ LAVATÓRIO E TANQUE
| 1" | ORSE | 3677 | pç | 29 | 12.47 | 15.82 | 458.78
10.2.6 | VÁLVULA P/ PIA
| 1" | ORSE | 3679 | pç | 1 | 17.76 | 22.53 | 22.53
10.2.7 | VÁLVULA P/ TANQUE
| 1.1/2" | ORSE | 3681 | pç | 1 | 10.7 | 13.57 | 13.57
10.3 | ESGOTO - PVC ESGOTO | [7 empty] | 8557.14
10.3.1 | BUCHA DE REDUÇÃO LONGA
| 50MM - 40MM | SEINFRA | C0489 | pç | 18 | 7.4 | 9.39 | 169.02
10.3.2 | CAP
| 50 MM | SINAPI | 72293 | pç | 4 | 4.44 | 5.63 | 22.52
10.3.3 | CURVA 90 CURTA
| 40 MM | SINAPI | 89728 | pç | 32 | 6.92 | 8.78 | 280.96
10.3.4 | JOELHO 45
| 100 MM | SINAPI | 89746 | pç | 1 | 14.27 | 18.1 | 18.1
| 40 MM | SINAPI | 89728 | pç | 13 | 6.92 | 8.78 | 114.14
| 50 MM | SINAPI | 89732 | pç | 4 | 6.73 | 8.54 | 34.16
10.3.5 | JOELHO 90
| 100 MM | SINAPI | 89744 | pç | 1 | 14.21 | 18.03 | 18.03
| 50 MM | SINAPI | 89731 | pç | 3 | 6.27 | 7.95 | 23.85
10.3.6 | JOELHO 90 C/ VISITA
| 100 MM - 50 MM | SEINFRA | C1528 | pç | 4 | 30.12 | 38.21 | 152.84
10.3.7 | JOELHO 90 C/ANEL P/ ESGOTO SECUNDÁRIO
| 40 MM - 1.1/2" | SEINFRA | C3588 | pç | 30 | 5.96 | 7.56 | 226.8
10.3.8 | JUNÇÃO SIMPLES
| 100 MM - 50 MM | SEINFRA | C1576 | pç | 7 | 24.75 | 31.4 | 219.8
| 100 MM - 75 MM | SEINFRA | C1577 | pç | 1 | 35.16 | 44.6 | 44.6
| 100 MM- 100 MM | SINAPI | 89797 | pç | 2 | 27 | 34.25 | 68.5
| 50 MM - 50 MM | SINAPI | 89785 | pç | 11 | 12.06 | 15.3 | 168.3
| 75 MM - 50 MM | SEINFRA | C1580 | pç | 2 | 23.6 | 29.94 | 59.88
| 75 MM - 75 MM | SINAPI | 89795 | pç | 1 | 19.76 | 25.07 | 25.07
10.3.9 | LUVA SIMPLES
| 100MM | SINAPI | 89856 | pç | 22 | 10.81 | 13.71 | 301.62
| 50MM | SINAPI | 89753 | pç | 70 | 5.31 | 6.74 | 471.8
| 75MM | SINAPI | 89774 | pç | 3 | 8.85 | 11.23 | 33.69
10.3.10 | REDUÇÃO EXCENTRICA
| 100MM - 50MM | SEINFRA | C2146 | pç | 2 | 14.03 | 17.8 | 35.6
| 75MM - 50MM | SINAPI | 89549 | pç | 2 | 10.35 | 13.13 | 26.26
10.3.11 | TUBO RÍGIDO C/ PONTA LISA
| 100 MM | SINAPI | 89714 | m | 80 | 32.3 | 40.97 | 3277.6
| 40 MM | SINAPI | 89711 | m | 54 | 11.38 | 14.44 | 779.76
| 50 MM | SINAPI | 89712 | m | 72 | 16.85 | 21.37 | 1538.64
| 75 MM | SINAPI | 89713 | m | 12 | 25.1 | 31.84 | 382.08
TÊ 45
| 40 MM | SINAPI | 89782 | pç | 4 | 6.84 | 8.68 | 34.72
10.3.12 | TÊ SANITÁRIO
| 50MM - 50MM | SINAPI | 89784 | pç | 2 | 11.35 | 14.4 | 28.8
10.4 | VENTILAÇÃO - PVC ESGOTO | [7 empty] | 1512.15
10.4.1 | JOELHO 45
| 50 MM | SINAPI | 89732 | pç | 1 | 6.73 | 8.54 | 8.54
10.4.2 | JOELHO 90
| 50 MM | SINAPI | 89731 | pç | 7 | 6.27 | 7.95 | 55.65
10.4.3 | TUBO RÍGIDO C/ PONTA LISA
| 50 MM | SINAPI | 89712 | m | 54 | 16.85 | 21.37 | 1153.98
10.4.4 | TÊ SANITÁRIO
| 100 MM - 50 MM | SEINFRA | C2353 | pç | 2 | 25.06 | 31.79 | 63.58
| 50MM - 50MM | SINAPI | 89784 | pç | 16 | 11.35 | 14.4 | 230.4
14.0 | CLIMATIZAÇÃO | [7 empty] | 157427.02
14.1 | CONDICIONADORES DE AR DUTADO - SELF CONTAINED | [7 empty] | 94858.2
14.1.1 | FORNECIMENTO E INSTALAÇÃO DE CENTRAL DE AR CONDICIONADO TIPO SELF CONTAINED, COM CONDENSAÇÃO A AR REMOTO, CAPACIDADE 10 TRS, COM COMPRESSOR SCROLL, MODELO "SCROLL , MARCA HITACHI, OU SIMILAR . COM GOLD COATED. UNIDADES CONDENSADORAS COM VENTILADOR AXIAL, INCLUSO DISPOSITIVOS DE PROTEÇÃO CONTRA RECICLAGEM, SOBRE-CORRENTE, INVERSÃO E FALTA DE FASE, PRESSOSTATOS DE ALTA E BAIXA, FILTROS G1 E G3 MONTADOS EM QUADRO, COM FILTRO SECADOR, VISOR DE LÍQUIDO, ENGATES RÁPIDOS, VÁLVULAS DE SERVIÇO, VÁLVULA DE EXPANSÃO, COMANDO TIPO "PUSH BUTTON" COM TERMOSTATO ELETRÔNICO E SENSOR INSTALADO NO RETORNO, CALÇOS ANTI-VIBRATÓRIOS, DEVERÁ SER PREVISTO O BANCO DE CAPACITORES CONTRA EFEITOS INDUTIVOS (FATOR DE POTÊNCIA MÍNIMO REQUERIDO = 0,93). | SEINFRA | C4122 | TR | 20 | 3738.99 | 4742.91 | 94858.2
14.2 | REDE FRIGORÍGENA | [7 empty] | 22678.76
14.2.1 | CHAPA GALVANIZADA # 22 | COMP 09 |  | Kg | 302.28 | 10.86 | 13.78 | 4165.42
14.2.2 | CHAPA GALVANIZADA # 24 | COMP 10 |  | Kg | 508.9 | 11.23 | 14.25 | 7251.83
14.2.3 | CHAPA GALVANIZADA # 26 | COMP 10 |  | Kg | 132.9 | 11.23 | 14.25 | 1893.83
14.2.4 | LÃ DE VIDRO ALUMINIZADA DE 1" | SINAPI | 73833/1 | m2 | 164 | 45.03 | 57.12 | 9367.68
14.3 | REDE DE DUTOS | [7 empty] | 14018.96
14.3.1 | DUTO FLEXIVEL DE ALUMÍNIO Ø 180MM - 7", ISOLADO COM LÃ DE VIDRO DE 1 | SEINFRA | C3624 | m | 55.2 | 77.71 | 98.58 | 5441.62
14.3.2 | FORNECIMENTO E INSTALAÇÃO DE DIFUSOR DE INSUFLAMENTO DE AR , 4 VIAS COM REGISTRO BORBOLETA, E CAIXA PLENUM COM COLARINHO DIÂMETRO DE 200MM, MATERIAL ALUMÍNIO ANODIZADO. REF: MARCA TROPICAL, DQE-41-76-PLB OU EQUIVALENTE . | SEINFRA | C4121 | m | 23 | 200.21 | 253.97 | 5841.31
14.3.3 | FORNECIMENTO E INSTALAÇÃO DE GRELHA DE RETORNO COM REGISTRO 600 MM DE LARGURA POR 600 MM DE ALTURA, MATERIAL: ALUMÍNIO ANODIZADO, MODELO: RHN 600 X 600 RGA, REF.: MARCA TROPICAL OU EQUIVALENTE. | SEINFRA | C3874 | und | 2 | 185.17 | 234.89 | 469.78
14.3.4 | FORNECIMENTO E INSTALAÇÃO DE GRELHA DE RETORNO COM REGISTRO 300 MM DE LARGURA POR 300 MM DE ALTURA, MATERIAL: ALUMÍNIO ANODIZADO, MODELO: RHN 300 X 300 RGA, REF.: MARCA TROPICAL OU EQUIVALENTE. | SEINFRA | C3873 | und | 2 | 124.67 | 158.14 | 316.28
14.3.5 | FORNECIMENTO E INSTALAÇÃO DE REGISTRO DE LÂMINAS OPOSTAS, TIPO "DAMPER" PARA REGULAGEM DA VAZÃO DE RETORNO DE AR. MEDIDAS 1750 X 400MM. MATERIAL: ALUMÍNIO ANODIZADO. | ORSE | 9850 | Pç | 2 | 703.61 | 892.53 | 1785.06
14.3.6 | FORNECIMENTO E INSTALAÇÃO DE TOMADA DE AR EXTERNO (TAE), MATERIAL: ALUMÍNIO ANODIZADO, MODELO: TAE 600X600 - RGA, COM TELA DE PROTEÇÃO, GAVETA COM MOLDURA E FILTRO DE AR CLASSE G1. MARCA EM REFERÊNCIA TROPICAL OU EQUIVALENTE. | COMP 11 |  | Pç | 1 | 130 | 164.91 | 164.91
14.4 | SPLIT | [7 empty] | 23036.34
14.4.1 | UE - MODELO PAREDE HI-WALL - POTÊNCIA NOMINAL DE 1,0 TR - 780X280X220MM VA = 680/550/450 M3/H - 1F/220/60HZ - 9 KG - REF.: HITACHI RPKIV12B | SEINFRA | C3860 | und | 6 | 2488.66 | 3156.87 | 18941.22
14.4.2 | TUBO DE COBRE 1/2" C/ ISOLAMENTO | SEINFRA | C2574 | m | 64 | 36.46 | 46.25 | 2960
14.4.3 | TUBO DE COBRE 1/4" C/ ISOLAMENTO | ORSE | 7777 | m | 64 | 10.59 | 13.43 | 859.52
14.4.4 | TUBO DE PVC 25MM | SINAPI | 89402 | m | 40 | 5.43 | 6.89 | 275.6
14.5 | RENOVAÇÃO DE AR | [7 empty] | 2834.76
14.5.1 | VENTILADOR CENTRIFUGO DE 468M³/H E 40MMCA MARCA: OTAM OU SIMILAR | COMP 12 |  | und | 2 | 964.47 | 1223.43 | 2446.86
14.5.2 | GRELHA REDONDA FIXA COM COLARINHO, MODELO S-150, REF: MARCA SICTELL, OU SIMILAR | COMP 13 |  | und | 2 | 22.89 | 29.04 | 58.08
14.5.3 | VENEZIANA TAE, PARA RENOVAÇÃO DE AR, 300X200MM, REF: MARCA TROPICAL , OU SIMILAR | COMP 11 |  | und | 2 | 130 | 164.91 | 329.82
15.0 | GASES | [7 empty] | 50653.16
15.1 | MATERIAL REDE DE GASES MEDICINAIS | [7 empty] | 50653.16
15.1.1 | ABRAÇADEIRA TIPO D 1/2'' | ORSE | 9975 | pç | 300 | 3.12 | 3.96 | 1188
15.1.2 | ABRAÇADEIRA TIPO D 3/4'' | ORSE | 10209 | pç | 100 | 2.12 | 2.69 | 269
15.1.3 | BUCHA RED. Ø 22X15 MM | SINAPI | 93085 | pç | 3 | 6.44 | 8.17 | 24.51
15.1.4 | BUCHA S8 C/ ABA | COMP 14 |  | pç | 400 | 1.3 | 1.65 | 660
15.1.5 | CONECTOR MACHO Ø22X3/4"NPT | SINAPI | 93111 | pç | 6 | 12.46 | 15.81 | 94.86
15.1.6 | COTOVELO 90º BXB DE COBRE Ø15MM | SINAPI | 92311 | pç | 250 | 7.04 | 8.93 | 2232.5
15.1.7 | COTOVELO 90º BXB DE COBRE Ø22MM | SINAPI | 92312 | pç | 30 | 10.56 | 13.4 | 402
15.1.8 | FITA VEDA ROSCA 18MMX50M | ORSE | 3329 | pç | 3 | 11 | 13.95 | 41.85
15.1.9 | LUVA DE COBRE BXB Ø15MM | SINAPI | 92314 | pç | 50 | 4.53 | 5.75 | 287.5
15.1.10 | LUVA DE COBRE BXB Ø22MM | SINAPI | 92315 | pç | 30 | 6.27 | 7.95 | 238.5
15.1.11 | POSTO - PAINEL DE ALARME COM PRESSOSTATO PARA AR COMPRIMIDO | COMP 15 |  | pç | 1 | 445.74 | 565.42 | 565.42
15.1.12 | POSTO - PAINEL DE ALARME COM PRESSOSTATO PARA OXIGÊNIO | COMP 16 |  | pç | 1 | 445.74 | 565.42 | 565.42
15.1.13 | POSTO - PAINEL DE ALARME COM PRESSOSTATO PARA AR VÁCUO | COMP 17 |  | pç | 1 | 445.74 | 565.42 | 565.42
15.1.14 | PARAFUSO 4,8 X 50 MM | COMP 18 |  | pç | 400 | 1.33 | 1.69 | 676
15.1.15 | SOLDA PRATA 38% S/ CÁDMIO | COMP 19 |  | kg | 1 | 123.11 | 156.17 | 156.17
15.1.16 | SOLVENTE AGUARRAS | COMP 20 |  | lt | 3 | 14.79 | 18.76 | 56.28
15.1.17 | TE DE COBRE BXBXB Ø15MM | SINAPI | 92317 | pç | 120 | 9.5 | 12.05 | 1446
15.1.18 | TE DE COBRE BXBXB Ø22MM | SINAPI | 92318 | pç | 3 | 13.91 | 17.64 | 52.92
15.1.19 | TINTA ESMALTE SINTETICO AMARELO BASE D'AGUA | SINAPI | 73924/002 | m2 | 12.5 | 17.54 | 22.25 | 278.13
15.1.20 | TINTA ESMALTE SINTETICO VERDE FOLHA BASE D'AGUA | SINAPI | 73924/002 | m2 | 12.5 | 17.54 | 22.25 | 278.13
15.1.21 | TINTA ESMALTE SINTETICO CINZA BASE D'AGUA | SINAPI | 73924/002 | m2 | 12.5 | 17.54 | 22.25 | 278.13
15.1.22 | TUBO DE COBRE ASTM B-75 CLASSE A Ø15MM | COMP 29 | 92305 | m | 390 | 23.34 | 29.61 | 11547.9
15.1.23 | TUBO DE COBRE ASTM B-75 CLASSE A Ø22MM | COMP 30 | 92306 | m | 100 | 35.67 | 45.25 | 4525
15.1.24 | VALVULA ESFERA LATÃO Ø3/4"NPT 300PSI MGA | SINAPI | 95249 | pç | 3 | 50.64 | 64.24 | 192.72
15.1.25 | RÉGUA P/GÁS MEDICINAL,EM ALUMÍNIO,DIMENSÕES: 850X220X70MM,COM: 02 PONTOS P/ OXIGÊNIO, 02 PONTOS P/ AR COMPRIMIDO, 01 PONTO P/ VÁCUO, 08 TOMADAS ELÉTRICAS | ORSE | 11216 | pç | 20 | 947.21 | 1201.54 | 24030.8
16.0 | REDE LÓGICA | [7 empty] | 10319.38
16.1 | REDE DE LÓGICA | [7 empty] | 10319.38
16.1.1 | MINI RACK DE PAREDE 19" X 8U X 450MM | ORSE | 8439 | Und. | 1 | 559.95 | 710.3 | 710.3
16.1.2 | SWITCH HP 24 PORTAS | ORSE | 7867 | Und. | 1 | 636.33 | 807.18 | 807.18
16.1.3 | TOMADA COMPLETA 2XRJ45 | SEINFRA | C3485 | Und. | 8 | 63.85 | 80.99 | 647.92
16.1.4 | TOMADA COMPLETA 1XRJ11 | SEINFRA | C3486 | Und. | 8 | 63.85 | 80.99 | 647.92
16.1.5 | ELETRODUTO PVC RIGIDO 1" | SINAPI | 91868 | m | 191.5 | 6.39 | 8.11 | 1553.07
16.1.6 | CAIXA DE PASSAGEM 20X20CM | SINAPI | 83371 | Und. | 1 | 85.17 | 108.04 | 108.04
16.1.7 | CAIXA DE PASSAGEM 15X15CM | SINAPI | 83371 | Und. | 3 | 85.17 | 108.04 | 324.12
16.1.8 | CAIXA DE PASSAGEM 4X4" | SINAPI | 92872 | Und. | 4 | 7.45 | 9.45 | 37.8
16.1.9 | CAIXA DE TELEFONE PADRÃO TELEBRÁS 40X40CM | SINAPI | 83370 | Und. | 1 | 143.19 | 181.64 | 181.64
16.1.10 | CABO UTP 4 PARES CAT. 6 | SEINFRA | C4533 | m | 418 | 8.34 | 10.58 | 4422.44
16.1.11 | CABO CCI 1PAR | SINAPI | 73768/009 | m | 159 | 0.89 | 1.13 | 179.67
16.1.12 | CONECTOR RJ45 | ORSE | 7164 | Und. | 16 | 18 | 22.83 | 365.28
16.1.13 | CABO CI 10 PARES | SINAPI | 73768/003 | Und. | 50 | 5.27 | 6.68 | 334
17.0 | INCÊNDIO | [7 empty] | 8532.21
17.1 | EXTINTORES, SINALIZAÇÃO E ILUMINAÇÃO DE EMERGENCIA | [7 empty] | 5443.37
17.1.1 | EXTINTOR DE PQS 6KG | SINAPI | 83635 | Und. | 5 | 193.43 | 245.37 | 1226.85
17.1.2 | PLACA DE INDICAÇÃO DE ROTA DE FUGA PARA DIREITA | ORSE | 04275 | Und. | 8 | 63.7 | 80.8 | 646.4
17.1.3 | ILUMINAÇÃO DE EMERGENCIA BLOCO AUTONÔMO | SEINFRA | C0389 | Und. | 12 | 234.54 | 297.51 | 3570.12
17.2 | HIDRANTE - INCÊNDIO | [7 empty] | 3088.84
17.2.2 | ABRIGO PARA HIDRANTE, 90X60X17CM, COM REGISTRO GLOBO ANGULAR 45º 2.1/2 , ADAPTADOR STORZ 2.1/2, MANGUEIRA DE INCÊNDIO 20M, REDUÇÃO 2.1/2X1.1/2" E ESGUICHO EM LATÃO 1.1/2" - FORNECIMENTO E INSTALAÇÃO | SINAPI | 72284 | und. | 2 | 1132.5 | 1436.58 | 2873.16
17.2.3 | CHAVE PARA CONEXÃO DE MANGUEIRA TIPO STORZ ENGATE RÁPIDO DUPLA - 1.1/2" X 1.1/2" | COMP 21 |  | und. | 2 | 39.42 | 50 | 100
17.2.6 | NIPLE PARALELO EM FERRO MALEÁVEL 2.1/2" | SINAPI | 92377 | und. | 2 | 45.6 | 57.84 | 115.68
18.0 | CHAMADA DE ENFERMAGEM | [7 empty] | 20487.76
18.1 | CHAMADA DE ENFERMAGEM | [7 empty] | 20487.76
18.1.1 | FORNECIMENTO DE CENTRAL DE CHAMADA DE ENFERMEIRA, CAPACIDADE: 1 A 60 PONTOS,DIM:23X18X10CM, SINALIZAÇÃO VISUAL E SONORA, SISTEMA ANALÓGICO PADRÃO | ORSE | 08252 | und | 2 | 1225.71 | 1554.81 | 3109.62
18.1.2 | SINALIZAÇÃO DE CHAMADA DE ENFERMAGEM EFETUADA (BRANCA) | ORSE | 8251 | und | 21 | 121 | 153.49 | 3223.29
18.1.3 | SINALIZAÇÃO DE PRESENÇA(BRANCA) E CHAMADA (VERMELHA) | ORSE | 8251 | und | 21 | 121 | 153.49 | 3223.29
18.1.4 | ACIONADOR MANUAL DE CHAMADA DE ENFERMAGEM | ORSE | 8018 | und | 21 | 92.85 | 117.78 | 2473.38
18.1.5 | ACIONADOR MANUAL DE CHAMADA DE ENFERMAGEM TIPO TOALETE | ORSE | 8018 | und | 2 | 92.85 | 117.78 | 235.56
18.1.6 | CURVA PARA ELETRODUTO 1" | SINAPI | 91917 | und | 23 | 10.44 | 13.24 | 304.52
18.1.7 | ELETRODUTO DE PVC RIGIDO 1" | SINAPI | 91864 | m | 143 | 7.79 | 9.88 | 1412.84
18.1.8 | CAIXA 4X4" | SINAPI | 92872 | Und. | 1 | 7.45 | 9.45 | 9.45
18.1.9 | CAIXA 4X2" | SINAPI | 92869 | Und. | 21 | 5.5 | 6.98 | 146.58
18.1.10 | CABO UTP 4 PARES CAT 3 OU SUPERIOR | SEINFRA | C0541 | m | 345 | 7.21 | 9.15 | 3156.75
18.1.11 | ELETROCALHA PERFURADA DE 50X50X3000MM | SEINFRA | C1158 | m | 42 | 49.94 | 63.35 | 2660.7
18.1.12 | TÊ HORIZONTAL 50MM | SEINFRA | C2326 | Und. | 2 | 50.17 | 63.64 | 127.28
18.1.13 | CURVA HORIZONTAL 50MM | ORSE | 8689 | Und. | 2 | 24.27 | 30.79 | 61.58
18.1.14 | CURVA DE INVERSÃO PARA ELETROCALHA DE 50MM | ORSE | 7880 | Und. | 2 | 21.83 | 27.69 | 55.38
18.1.15 | SUPORTE VERTICAL PARA ELETROCALHA DE 50X50MM | ORSE | 7881 | Und. | 22 | 7.13 | 9.04 | 198.88
18.1.16 | CANTONEIRA "ZZ" E VERGALHAO 1/4" | COMP 22 |  | Und. | 22 | 3.18 | 4.03 | 88.66
19.0 | SPDA (UTI, ENFERMARIAS E ADMINISTRATIVOS) | [7 empty] | 27895.47
19.1 | SPDA (UTI, ENFERMARIAS E ADMINISTRATIVOS) | [7 empty] | 27895.47
19.1.1 | CABO DE COBRE NU 35MM2 - FORNECIMENTO E INSTALACAO | SINAPI | 72253 | m | 290 | 20.32 | 25.78 | 7476.2
19.1.2 | CABO DE COBRE NÚ 50MM2 | SINAPI | 72254 | m | 195 | 28.77 | 36.49 | 7115.55
19.1.3 | CAIXA DE INSPEÇÃO TIPO SOLO COM TAMPA REFORÇADA PARA CONEXÃO DAS MALHAS | COMP 23 |  | Und. | 15 | 74.44 | 94.43 | 1416.45
19.1.4 | HASTE DE COBRE COPPERWELD 5/8" X 2,40 M | SINAPI | 68069 | Und. | 15 | 40.38 | 51.22 | 768.3
19.1.5 | SOLDA EXOTÉRMICA TIPO HCL 5/8". 50 | COMP 24 |  | Und. | 8 | 131.35 | 166.62 | 1332.96
19.1.6 | CAIXA DE EQUALIZAÇÃO ( LEP/TAP ) | ORSE | 9051 | Und. | 2 | 223.16 | 283.08 | 566.16
19.1.7 | PRESILHA DE FIXAÇÃO DO CABO NA TELHA METÁLICA | ORSE | 10090 | Und. | 41 | 1.57 | 1.99 | 81.59
19.1.8 | TERMINAL COMPRESSÃO 35MM² | SINAPI | 72262 | Und. | 100 | 11.41 | 14.47 | 1447
19.1.9 | PARAFUSO INOX 1/4 X 7/8" | COMP 25 |  | Und. | 210 | 1.46 | 1.85 | 388.5
19.1.10 | SUPORTE COM ROLDANA PARA ELETRODUTO | COMP 26 |  | Und. | 47 | 18.51 | 23.48 | 1103.56
19.1.11 | PARAFUSO R/S 4,2 X 32MM | ORSE | 9831 | Und. | 88 | 0.27 | 0.34 | 29.92
19.1.12 | BUCHA DE NYLON S6 | ORSE | 10093 | pç | 130 | 0.08 | 0.1 | 13
19.1.13 | ABRAÇADEIRA PARA TUBO DE PROTEÇÃO D = 2" | ORSE | 8924 | Und. | 80 | 4.31 | 5.47 | 437.6
19.1.14 | PARAFUSO SEXTAVADO EM AÇO INOX ROSCA SOBERBA M6 X 45MM | COMP 27 |  | Und. | 160 | 3.78 | 4.79 | 766.4
19.1.15 | BUCHA NYLON Nº8 | COMP 14 |  | Und. | 160 | 1.3 | 1.65 | 264
19.1.16 | ELETRODUTO 2" | SINAPI | 93009 | m | 186 | 11.01 | 13.97 | 2598.42
19.1.17 | CONECTOR PRESSÃO SPLIT-BOLT | SINAPI | 72272 | Und. | 61 | 10.06 | 12.76 | 778.36
19.1.18 | CONECTOR BRONZE REFORÇADO P/ DOIS CABOS E UMA HASTE | SINAPI | 93114 | Und. | 61 | 16.95 | 21.5 | 1311.5
20 | DIVERSOS | [7 empty] | 81200.34
20.1 | CARGA MANUAL DE ENTULHO EM CAMINHAO BASCULANTE 6 M3 | SINAPI | 72897 | m3 | 137.7 | 16.97 | 21.53 | 2964.68
20.2 | TRANSPORTE DE ENTULHO COM CAMINHAO BASCULANTE 6 M3, RODOVIA PAVIMENTADA, DMT 0,5 A 1,0 KM | SINAPI | 72900 | m3 | 137.7 | 4.88 | 6.19 | 852.36
20.3 | LIMPEZA GERAL DA OBRA | SINAPI | 9537 | m2 | 524.16 | 1.81 | 2.3 | 1205.57
20.4 | BATE-MACAS EM AÇO INOXIDÁVEL CONTRA IMPACTO EM PAREDE | SEINFRA | C0383 | m | 72.92 | 277.53 | 352.05 | 25671.49
20.5 | BANCADA EM GRANITO BRANCO DALLAS, E = 2CM, CURVADA, COM TESTEIRA E PRATELEIRAS, CONFORME PROJETO | COMP 28 |  | m2 | 11.08 | 310.88 | 394.35 | 4369.4
20.6 | BARRA DE APOIO PARA DEFICIENTES EM AÇO INOX L=80CM, Ø=1 1/2" | ORSE | 8837 | und | 6 | 86.9 | 110.23 | 661.38
20.7 | DIVISÓRIA EM GRANITO CINZA ANDORINHA POLIDO, E=2CM, INCLUSIVE MONTAGEM COM FERRAGENS | ORSE | 191 | m2 | 34.35 | 312.65 | 396.6 | 13623.21
20.8 | VASO SANITÁRIO SIFONADO COM CAIXA ACOPLADA LOUÇA BRANCA - PADRÃO MÉDIO - FORNECIMENTO E INSTALAÇÃO | SINAPI | 86888 | und | 4 | 290.29 | 368.23 | 1472.92
20.9 | TORNEIRA CROMADA PARA USO GERAL | SINAPI | 86914 | und | 1 | 27.98 | 35.49 | 35.49
20.10 | TORNEIRA CROMADA PARA LAVATÓRIO | SINAPI | 86915 | und | 27 | 60.95 | 77.32 | 2087.64
20.11 | TORNEIRA CROMADA DE PAREDE, BICA MÓVEL, PARA PIA DE COZINHA OU SIMILAR | SINAPI | 86909 | und | 2 | 72.39 | 91.83 | 183.66
20.12 | TORNEIRA CROMADA PARA PIA DE COZINHA,DE MESA, COM ARTICULADOR, 1/2" | SINAPI | 86912 | und | 1 | 30.76 | 39.02 | 39.02
20.13 | DUCHA HIGIÊNICA COM REGISTRO | SEINFRA | C1151 | und | 4 | 58.28 | 73.93 | 295.72
20.14 | CHUVEIRO COM DESVIADOR FLEXÍVEL E DUCHA MANUAL | ORSE | 9730 | und | 2 | 402.3 | 510.32 | 1020.64
20.15 | LAVATÓRIO LOUÇA COM COLUNA SUSPENSA, C/ SIFÃO CROMADO, VÁLVULA CROMADA, ENGATE CROMADO, | COMP 35 |  | und | 26 | 226.13 | 286.85 | 7458.1
20.16 | CUBA DE SOBREPOR (DECA LINHA CARRARA REF L34), COM SIFÃO CROMADO (DECA REF C1680), ENGATE CROMADO (DECA), TORNEIRA DE METAL (DECA REF1190) , VÁLVULA CROMADA (DECA REF1600) OU SIMILARES | ORSE | 2008 | und | 2 | 518.83 | 658.14 | 1316.28
20.17 | TANQUE EM AÇO INOX, INCLUSO TORNEIRA CROMADA E SIFÃO PVC | ORSE | 2055 | und | 1 | 411.42 | 521.89 | 521.89
20.18 | ESPELHO CRISTAL ESPESSURA 4MM, COM MOLDURA EM ALUMINIO E COMPENSADO 6M M PLASTIFICADO COLADO | SINAPI | 74125/002 | m2 | 1.6 | 390.46 | 495.3 | 792.48
20.19 | CUBA EM CHAPA INOX - 304, DIMENSÕES 40X50X25CM, COM FUNDO EMBORRACHADO, PARAINSTALAÇÃO EM BANCADA, C/ VÁLVULA CROMADA (DECA REF 1623), SIFÃO CROMADO (DECA REF C1680) OU SIMILARES | ORSE | 8213 | und | 1 | 805.17 | 1021.36 | 1021.36
20.20 | BANCADA EM SILESTONE COR BRANCO NORTE ( PARA SALA DE SERVIÇOS) | COMP 32 |  | und | 1 | 1308.56 | 1659.91 | 1659.91
20.21 | BANCADA EM SILESTONE COR BRANCO NORTE (PARA POSTO DE ENFERMAGEM/ PRESCRIÇÃO MÉDICA 1) | COMP 33 |  | und | 1 | 5124.9 | 6500.94 | 6500.94
20.22 | BANCADA EM SILESTONE COR BRANCO NORTE ( PARA POSTO DE ENFERMAGEM/ PRESCRIÇÃO MÉDICA 2) | COMP 34 |  | und | 1 | 5870.08 | 7446.2 | 7446.2
21 | DESPESAS GERAIS E ADMINISTRAÇÃO | [7 empty] | 48204.2
21.1 | IMPOSTOS E TAXAS | [7 empty] | 1018
21.1.1 | CÓPIAS XEROGRÁFICAS | SINAPI | 4266 | m2 | 50 | 16.05 | 20.36 | 1018
21.2 | ADMINISTRAÇÃO LOCAL - MÃO-DE-OBRA INDIRETA | [7 empty] | 47186.2
21.2.1 | ENGENHEIRO RESIDENTE | SINAPI | 90778 | H | 204 | 82.72 | 104.93 | 21405.72
21.2.2 | MESTRE DE OBRAS | SINAPI | 90780 | H | 704 | 28.87 | 36.62 | 25780.48
ITEM II - COBERTURA | [8 empty] | 406682.68
22.1 | DEMOLICAO DE ESTRUTURA DE MADEIRA (HOSPITAL) | SINAPI | 72226 | m2 | 1148 | 7.99 | 10.14 | 11640.72
22.2 | DEMOLICAO DE TELHAS CERAMICAS (HOSPITAL) | SINAPI | 72224 | m2 | 1148 | 7.11 | 9.02 | 10354.96
22.3 | RETIRADA DE TELHAS ONDULADAS (SETOR ADMINISTRATIVO) | SEINFRA | C1046 | m2 | 435.75 | 2.62 | 3.32 | 1446.69
22.4 | IMUNIZACAO DE MADEIRAMENTO PARA COBERTURA UTILIZANDO CUPINICIDA INCOLOR (HOSPITAL) | SINAPI | 55960 | m2 | 1148 | 3.96 | 5.02 | 5762.96
22.5 | TRAMA DE MADEIRA COMPOSTA POR RIPAS, CAIBROS E TERÇAS PARA TELHADOS DE MAIS QUE 2 ÁGUAS PARA TELHA DE ENCAIXE DE CERÂMICA (HOSPITAL) | SINAPI | 92540 | m2 | 1148 | 79.92 | 101.38 | 116384.24
22.6 | CALHA CHAPA GALVANIZADA NUM 24 L = 50CM (HOSPITAL) | SINAPI | 94228 | m | 303.94 | 38.56 | 48.91 | 14865.71
22.7 | RUFO EM CHAPA DE ACO GALVANIZADO NUMERO 24, DESENVOLVIMENTO DE 25CM (HOSPITAL) | SINAPI | 94231 | m | 303.94 | 18.27 | 23.18 | 7045.33
22.8 | TELHAMENTO COM TELHA METÁLICA TERMOACÚSTICA E = 30 MM, COM ATÉ 2 ÁGUAS , INCLUSO IÇAMENTO. | SINAPI | 94216 | m2 | 1584.27 | 97.24 | 123.35 | 195419.7
22.9 | IMPERMEABILIZACAO COM MANTA ASFALTICA ESPESSURA 3MM PROTEGIDA COM FILM E DE ALUMINIO GOFRADO ESPESSURA 0,8MM, INCLUSO EMULSAO ASFALTICA | SINAPI | 73753/001 | m2 | 435.75 | 79.17 | 100.43 | 43762.37
ITEM III - BANHEIROS | [8 empty] | 45914.74
23.1 | BWC ENFERMARIA A= 2,89 M2 | [7 empty] | 4045.2 |  | 1.26
23.1.1 | RETIRADA DE LOUÇAS E ACESSÓRIOS | SEINFRA | C1061 | und | 2 | 10.86 | 13.78 | 27.56
23.1.2 | RETIRADA DE PORTAS E JANELAS, INCLUSIVE BATENTES | SEINFRA | C2210 | m2 | 1.26 | 8.38 | 10.63 | 13.39
23.1.3 | DEMOLIÇÃO DE PISO CERÂMICO | SEINFRA | C1064 | m² | 2.89 | 7.33 | 9.3 | 26.88
23.1.4 | DEMOLIÇÃO DE REVESTIMENTO C/CERÂMICAS | SEINFRA | C1074 | m² | 12.64 | 26.18 | 33.21 | 419.77
23.1.5 | VASO SANITÁRIO SIFONADO COM CAIXA ACOPLADA LOUÇA BRANCA - PADRÃO MÉDIO, INCLUSO ENGATE FLEXÍVEL EM METAL CROMADO, 1/2" X 40CM - FORNECIMENTO, INCLUSO ENGATE FLEXÍVEL EM METAL CROMADO, 1/2" X 40CM | SINAPI | 86932 | und | 1 | 318.25 | 403.7 | 403.7
23.1.6 | LAVATÓRIO LOUÇA BRANCA SUSPENSO, 29,5 X 39CM OU EQUIVALENTE, PADRÃO POPULAR, INCLUSO SIFÃO TIPO GARRAFA EM PVC, VÁLVULA E ENGATE FLEXÍVEL 30CM EM PLÁSTICO E TORNEIRA CROMADA DE MESA, PADRÃO POPULAR | SINAPI | 86942 | und | 1 | 134.1 | 170.11 | 170.11
23.1.7 | REVESTIMENTO CERÂMICO PARA PAREDES INTERNAS COM PLACAS TIPO GRÊS OU SEMI-GRÊS DE DIMENSÕES 25X35 CM APLICADAS EM AMBIENTES DE ÁREA ENTRE 5 M² E 10 M² A MEIA ALTURA DAS PAREDES | SINAPI | 87271 | M2 | 12.64 | 38.66 | 49.04 | 619.87
23.1.8 | REVESTIMENTO CERÂMICO PARA PISO COM PLACAS TIPO PORCELANATO DE DIMENSÕES 60X60 CM APLICADA EM AMBIENTES DE ÁREA ENTRE 5 M² E 10 M². | SINAPI | 87262 | M2 | 2.89 | 125.99 | 159.82 | 461.88 |  | 11.314
23.1.9 | SABONETEIRA DE SOBREPOR (FIXADA NA PAREDE), TIPO CONCHA, EM ACO INOXIDAVEL - FORNECIMENTO E INSTALACAO | SINAPI | 88571 | und | 1 | 47.2 | 59.87 | 59.87
23.1.10 | PORTA-PAPEL DE LOUCA BRANCA (15X15)CM | SEINFRA | C1997 | und | 1 | 47.02 | 59.64 | 59.64
23.1.11 | CHUVEIRO CROMADO C/ ARTICULAÇÃO | SEINFRA | C3513 | und | 1 | 87.71 | 111.26 | 111.26
23.1.12 | TORNEIRA CROMADA DE MESA, 1/2" OU 3/4", PARA LAVATÓRIO, PADRÃO POPULAR - FORNECIMENTO E INSTALAÇÃO | SINAPI | 86906 | und | 1 | 36.24 | 45.97 | 45.97
23.1.13 | PINTURA PARA INTERIORES, SOBRE TETOS, COM LIXAMENTO, APLICAÇÃO DE 01 DEMÃO DE LÍQUIDO SELADOR E 02 DEMÃOS DE TINTA PVA LATEX CONVENCIONAL PARA INTERIORES | ORSE | 02289 | m2 | 11.31 | 16.15 | 20.49 | 231.74
23.1.14 | KIT DE PORTA DE MADEIRA PARA VERNIZ, SEMI-OCA (LEVE OU MÉDIA), PADRÃO MÉDIO, 90X210CM, ESPESSURA DE 3,5CM, ITENS INCLUSOS: DOBRADIÇAS, MONTAGEM E INSTALAÇÃO DO BATENTE, SEM FECHADURA - FORNECIMENTO E INSTALAÇÃO | SINAPI | 91016 | und | 1 | 519.61 | 659.13 | 659.13
23.1.15 | REMOÇÃO DE LUMINÁRIA | ORSE | 40 | und | 1 | 7.5 | 9.51 | 9.51
23.1.16 | REMOCAO DE FIACAO ELETRICA | SINAPI | 85407 | m | 15 | 7.15 | 9.07 | 136.05
23.1.17 | FIO ISOLADO PVC P/750V 2.5 MM2 | SEINFRA | C1374 | m | 10 | 3.63 | 4.6 | 46
23.1.18 | FIO ISOLADO PVC P/750V 4MM2 | SEINFRA | C1375 | m | 5 | 4.56 | 5.78 | 28.9
23.1.19 | LUMINARIA CALHA SOBREPOR EM CHAPA ACO C/ 2 LAMPADAS FLUORESCENTES 20W TIPO TMS 500 PHILIPS OU EQUIV (COMPLETA, INCL. REAT PART RAP+LAMP+SUP) | SINAPI | 73953/002 | und | 1 | 96.26 | 122.11 | 122.11
23.1.20 | FORRO DE GESSO ACARTONADO ESTRUTURADO - FORNECIMENTO E MONTAGEM | SEINFRA | C4294 | m2 | 2.89 | 46.3 | 58.73 | 169.73
23.1.21 | CORRIMAO EM TUBO ACO GALVANIZADO 1 1/4" COM BRACADEIRA | SINAPI | 74072/003 | m | 2.3 | 76.14 | 96.58 | 222.13
23.2 | BWC ENFERMARIA A = 7,94M2 | [7 empty] | 6060.15
23.2.1 | RETIRADA DE LOUÇAS E ACESSÓRIOS | SEINFRA | C1061 | und | 2 | 10.86 | 13.78 | 27.56
23.2.2 | RETIRADA DE PORTAS E JANELAS, INCLUSIVE BATENTES | SEINFRA | C2210 | m2 | 1.26 | 8.38 | 10.63 | 13.39
23.2.3 | DEMOLIÇÃO DE PISO CERÂMICO | SEINFRA | C1064 | m² | 7.94 | 7.33 | 9.3 | 73.84
23.2.4 | DEMOLIÇÃO DE REVESTIMENTO C/CERÂMICAS | SEINFRA | C1074 | m² | 20.57 | 26.18 | 33.21 | 683.13
23.2.5 | VASO SANITÁRIO SIFONADO COM CAIXA ACOPLADA LOUÇA BRANCA - PADRÃO MÉDIO, INCLUSO ENGATE FLEXÍVEL EM METAL CROMADO, 1/2" X 40CM - FORNECIMENTO, INCLUSO ENGATE FLEXÍVEL EM METAL CROMADO, 1/2" X 40CM | SINAPI | 86932 | und | 1 | 318.25 | 403.7 | 403.7
23.2.6 | LAVATÓRIO LOUÇA BRANCA SUSPENSO, 29,5 X 39CM OU EQUIVALENTE, PADRÃO POPULAR, INCLUSO SIFÃO TIPO GARRAFA EM PVC, VÁLVULA E ENGATE FLEXÍVEL 30CM EM PLÁSTICO E TORNEIRA CROMADA DE MESA, PADRÃO POPULAR | SINAPI | 86942 | und | 1 | 134.1 | 170.11 | 170.11
23.2.7 | REVESTIMENTO CERÂMICO PARA PAREDES INTERNAS COM PLACAS TIPO GRÊS OU SEMI-GRÊS DE DIMENSÕES 25X35 CM APLICADAS EM AMBIENTES DE ÁREA ENTRE 5 M² E 10 M² A MEIA ALTURA DAS PAREDES | SINAPI | 87271 | M2 | 20.57 | 38.66 | 49.04 | 1008.75
23.2.8 | REVESTIMENTO CERÂMICO PARA PISO COM PLACAS TIPO PORCELANATO DE DIMENSÕES 60X60 CM APLICADA EM AMBIENTES DE ÁREA ENTRE 5 M² E 10 M². | SINAPI | 87262 | M2 | 7.94 | 125.99 | 159.82 | 1268.97
23.2.9 | SABONETEIRA DE SOBREPOR (FIXADA NA PAREDE), TIPO CONCHA, EM ACO INOXIDAVEL - FORNECIMENTO E INSTALACAO | SINAPI | 88571 | und | 1 | 47.2 | 59.87 | 59.87
23.2.10 | PORTA-PAPEL DE LOUCA BRANCA (15X15)CM | SEINFRA | C1997 | und | 1 | 47.02 | 59.64 | 59.64
23.2.11 | CHUVEIRO CROMADO C/ ARTICULAÇÃO | SEINFRA | C3513 | und | 1 | 87.71 | 111.26 | 111.26
23.2.12 | TORNEIRA CROMADA DE MESA, 1/2" OU 3/4", PARA LAVATÓRIO, PADRÃO POPULAR - FORNECIMENTO E INSTALAÇÃO | SINAPI | 86906 | und | 1 | 36.24 | 45.97 | 45.97
23.2.13 | PINTURA PARA INTERIORES, SOBRE TETOS, COM LIXAMENTO, APLICAÇÃO DE 01 DEMÃO DE LÍQUIDO SELADOR E 02 DEMÃOS DE TINTA PVA LATEX CONVENCIONAL PARA INTERIORES | ORSE | 02289 | m2 | 21.66 | 16.15 | 20.49 | 443.81
23.2.14 | KIT DE PORTA DE MADEIRA PARA VERNIZ, SEMI-OCA (LEVE OU MÉDIA), PADRÃO MÉDIO, 90X210CM, ESPESSURA DE 3,5CM, ITENS INCLUSOS: DOBRADIÇAS, MONTAGEM E INSTALAÇÃO DO BATENTE, SEM FECHADURA - FORNECIMENTO E INSTALAÇÃO | SINAPI | 91016 | und | 1 | 519.61 | 659.13 | 659.13
23.2.15 | REMOÇÃO DE LUMINÁRIA | ORSE | 40 | und | 1 | 7.5 | 9.51 | 9.51
23.2.16 | REMOCAO DE FIACAO ELETRICA | SINAPI | 85407 | m | 15 | 7.15 | 9.07 | 136.05
23.2.17 | FIO ISOLADO PVC P/750V 2.5 MM2 | SEINFRA | C1374 | m | 10 | 3.63 | 4.6 | 46
23.2.18 | FIO ISOLADO PVC P/750V 4MM2 | SEINFRA | C1375 | m | 5 | 4.56 | 5.78 | 28.9
23.2.19 | LUMINARIA CALHA SOBREPOR EM CHAPA ACO C/ 2 LAMPADAS FLUORESCENTES 20W TIPO TMS 500 PHILIPS OU EQUIV (COMPLETA, INCL. REAT PART RAP+LAMP+SUP) | SINAPI | 73953/002 | und | 1 | 96.26 | 122.11 | 122.11
23.2.20 | FORRO DE GESSO ACARTONADO ESTRUTURADO - FORNECIMENTO E MONTAGEM | SEINFRA | C4294 | m2 | 7.94 | 46.3 | 58.73 | 466.32
23.2.21 | CORRIMAO EM TUBO ACO GALVANIZADO 1 1/4" COM BRACADEIRA | SINAPI | 74072/003 | m | 2.3 | 76.14 | 96.58 | 222.13
23.3 | BWC ENFERMARIA A = 5,05M2 | [7 empty] | 5237.03
23.3.1 | RETIRADA DE LOUÇAS E ACESSÓRIOS | SEINFRA | C1061 | und | 2 | 10.86 | 13.78 | 27.56
23.3.2 | RETIRADA DE PORTAS E JANELAS, INCLUSIVE BATENTES | SEINFRA | C2210 | m2 | 1.26 | 8.38 | 10.63 | 13.39
23.3.3 | DEMOLIÇÃO DE PISO CERÂMICO | SEINFRA | C1064 | m² | 5.05 | 7.33 | 9.3 | 46.97
23.3.4 | DEMOLIÇÃO DE REVESTIMENTO C/CERÂMICAS | SEINFRA | C1074 | m² | 19.48 | 26.18 | 33.21 | 646.93
23.3.5 | VASO SANITÁRIO SIFONADO COM CAIXA ACOPLADA LOUÇA BRANCA - PADRÃO MÉDIO, INCLUSO ENGATE FLEXÍVEL EM METAL CROMADO, 1/2" X 40CM - FORNECIMENTO, INCLUSO ENGATE FLEXÍVEL EM METAL CROMADO, 1/2" X 40CM | SINAPI | 86932 | und | 1 | 318.25 | 403.7 | 403.7
23.3.6 | LAVATÓRIO LOUÇA BRANCA SUSPENSO, 29,5 X 39CM OU EQUIVALENTE, PADRÃO POPULAR, INCLUSO SIFÃO TIPO GARRAFA EM PVC, VÁLVULA E ENGATE FLEXÍVEL 30CM EM PLÁSTICO E TORNEIRA CROMADA DE MESA, PADRÃO POPULAR | SINAPI | 86942 | und | 1 | 134.1 | 170.11 | 170.11
23.3.7 | REVESTIMENTO CERÂMICO PARA PAREDES INTERNAS COM PLACAS TIPO GRÊS OU SEMI-GRÊS DE DIMENSÕES 25X35 CM APLICADAS EM AMBIENTES DE ÁREA ENTRE 5 M² E 10 M² A MEIA ALTURA DAS PAREDES | SINAPI | 87271 | M2 | 19.48 | 38.66 | 49.04 | 955.3
23.3.8 | REVESTIMENTO CERÂMICO PARA PISO COM PLACAS TIPO PORCELANATO DE DIMENSÕES 60X60 CM APLICADA EM AMBIENTES DE ÁREA ENTRE 5 M² E 10 M². | SINAPI | 87262 | M2 | 5.05 | 125.99 | 159.82 | 807.09
23.3.9 | SABONETEIRA DE SOBREPOR (FIXADA NA PAREDE), TIPO CONCHA, EM ACO INOXIDAVEL - FORNECIMENTO E INSTALACAO | SINAPI | 88571 | und | 1 | 47.2 | 59.87 | 59.87
23.3.10 | PORTA-PAPEL DE LOUCA BRANCA (15X15)CM | SEINFRA | C1997 | und | 1 | 47.02 | 59.64 | 59.64
23.3.11 | CHUVEIRO CROMADO C/ ARTICULAÇÃO | SEINFRA | C3513 | und | 1 | 87.71 | 111.26 | 111.26
23.3.12 | TORNEIRA CROMADA DE MESA, 1/2" OU 3/4", PARA LAVATÓRIO, PADRÃO POPULAR - FORNECIMENTO E INSTALAÇÃO | SINAPI | 86906 | und | 1 | 36.24 | 45.97 | 45.97
23.3.13 | PINTURA PARA INTERIORES, SOBRE TETOS, COM LIXAMENTO, APLICAÇÃO DE 01 DEMÃO DE LÍQUIDO SELADOR E 02 DEMÃOS DE TINTA PVA LATEX CONVENCIONAL PARA INTERIORES | ORSE | 02289 | m2 | 18 | 16.15 | 20.49 | 368.82
23.3.14 | KIT DE PORTA DE MADEIRA PARA VERNIZ, SEMI-OCA (LEVE OU MÉDIA), PADRÃO MÉDIO, 90X210CM, ESPESSURA DE 3,5CM, ITENS INCLUSOS: DOBRADIÇAS, MONTAGEM E INSTALAÇÃO DO BATENTE, SEM FECHADURA - FORNECIMENTO E INSTALAÇÃO | SINAPI | 91016 | und | 1 | 519.61 | 659.13 | 659.13
23.3.15 | REMOÇÃO DE LUMINÁRIA | ORSE | 40 | und | 1 | 7.5 | 9.51 | 9.51
23.3.16 | REMOCAO DE FIACAO ELETRICA | SINAPI | 85407 | m | 15 | 7.15 | 9.07 | 136.05
23.3.17 | FIO ISOLADO PVC P/750V 2.5 MM2 | SEINFRA | C1374 | m | 10 | 3.63 | 4.6 | 46
23.3.18 | FIO ISOLADO PVC P/750V 4MM2 | SEINFRA | C1375 | m | 5 | 4.56 | 5.78 | 28.9
23.3.19 | LUMINARIA CALHA SOBREPOR EM CHAPA ACO C/ 2 LAMPADAS FLUORESCENTES 20W TIPO TMS 500 PHILIPS OU EQUIV (COMPLETA, INCL. REAT PART RAP+LAMP+SUP) | SINAPI | 73953/002 | und | 1 | 96.26 | 122.11 | 122.11
23.3.20 | FORRO DE GESSO ACARTONADO ESTRUTURADO - FORNECIMENTO E MONTAGEM | SEINFRA | C4294 | m2 | 5.05 | 46.3 | 58.73 | 296.59
23.3.21 | CORRIMAO EM TUBO ACO GALVANIZADO 1 1/4" COM BRACADEIRA | SINAPI | 74072/003 | m | 2.3 | 76.14 | 96.58 | 222.13
23.4 | BWC ENFERMARIA A = 8,33M2 | [7 empty] | 8842.32
23.4.1 | RETIRADA DE LOUÇAS E ACESSÓRIOS | SEINFRA | C1061 | und | 2 | 10.86 | 13.78 | 27.56
23.4.2 | RETIRADA DE PORTAS E JANELAS, INCLUSIVE BATENTES | SEINFRA | C2210 | m2 | 1.26 | 8.38 | 10.63 | 13.39
23.4.3 | DEMOLIÇÃO DE PISO CERÂMICO | SEINFRA | C1064 | m² | 8.33 | 7.33 | 9.3 | 77.47
23.4.4 | DEMOLIÇÃO DE REVESTIMENTO C/CERÂMICAS | SEINFRA | C1074 | m² | 21.22 | 26.18 | 33.21 | 704.72
23.4.5 | DEMOLICAO DE PLACAS DIVISORIAS DE GRANILITE | SEINFRA | C1051 | m2 | 8.46 | 20.65 | 26.19 | 221.57
23.4.6 | DIVISORIA EM MARMORITE ESPESSURA 35MM, CHUMBAMENTO NO PISO E PAREDE COM ARGAMASSA DE CIMENTO E AREIA, POLIMENTO MANUAL, EXCLUSIVE FERRAGENS | SINAPI | 73774/001 | m2 | 8.46 | 223.78 | 283.86 | 2401.46
23.4.7 | VASO SANITÁRIO SIFONADO COM CAIXA ACOPLADA LOUÇA BRANCA - PADRÃO MÉDIO, INCLUSO ENGATE FLEXÍVEL EM METAL CROMADO, 1/2" X 40CM - FORNECIMENTO, INCLUSO ENGATE FLEXÍVEL EM METAL CROMADO, 1/2" X 40CM | SINAPI | 86932 | und | 1 | 318.25 | 403.7 | 403.7
23.4.8 | LAVATÓRIO LOUÇA BRANCA SUSPENSO, 29,5 X 39CM OU EQUIVALENTE, PADRÃO POPULAR, INCLUSO SIFÃO TIPO GARRAFA EM PVC, VÁLVULA E ENGATE FLEXÍVEL 30CM EM PLÁSTICO E TORNEIRA CROMADA DE MESA, PADRÃO POPULAR | SINAPI | 86942 | und | 1 | 134.1 | 170.11 | 170.11
23.4.9 | REVESTIMENTO CERÂMICO PARA PAREDES INTERNAS COM PLACAS TIPO GRÊS OU SEMI-GRÊS DE DIMENSÕES 25X35 CM APLICADAS EM AMBIENTES DE ÁREA ENTRE 5 M² E 10 M² A MEIA ALTURA DAS PAREDES | SINAPI | 87271 | M2 | 21.22 | 38.66 | 49.04 | 1040.63
23.4.10 | REVESTIMENTO CERÂMICO PARA PISO COM PLACAS TIPO PORCELANATO DE DIMENSÕES 60X60 CM APLICADA EM AMBIENTES DE ÁREA ENTRE 5 M² E 10 M². | SINAPI | 87262 | M2 | 8.33 | 125.99 | 159.82 | 1331.3
23.4.11 | SABONETEIRA DE SOBREPOR (FIXADA NA PAREDE), TIPO CONCHA, EM ACO INOXIDAVEL - FORNECIMENTO E INSTALACAO | SINAPI | 88571 | und | 1 | 47.2 | 59.87 | 59.87
23.4.12 | PORTA-PAPEL DE LOUCA BRANCA (15X15)CM | SEINFRA | C1997 | und | 1 | 47.02 | 59.64 | 59.64
23.4.13 | CHUVEIRO CROMADO C/ ARTICULAÇÃO | SEINFRA | C3513 | und | 1 | 87.71 | 111.26 | 111.26
23.4.14 | TORNEIRA CROMADA DE MESA, 1/2" OU 3/4", PARA LAVATÓRIO, PADRÃO POPULAR - FORNECIMENTO E INSTALAÇÃO | SINAPI | 86906 | und | 1 | 36.24 | 45.97 | 45.97
23.4.15 | PINTURA PARA INTERIORES, SOBRE TETOS, COM LIXAMENTO, APLICAÇÃO DE 01 DEMÃO DE LÍQUIDO SELADOR E 02 DEMÃOS DE TINTA PVA LATEX CONVENCIONAL PARA INTERIORES | ORSE | 02289 | m2 | 22.48 | 16.15 | 20.49 | 460.62
23.4.16 | KIT DE PORTA DE MADEIRA PARA VERNIZ, SEMI-OCA (LEVE OU MÉDIA), PADRÃO MÉDIO, 90X210CM, ESPESSURA DE 3,5CM, ITENS INCLUSOS: DOBRADIÇAS, MONTAGEM E INSTALAÇÃO DO BATENTE, SEM FECHADURA - FORNECIMENTO E INSTALAÇÃO | SINAPI | 91016 | und | 1 | 519.61 | 659.13 | 659.13
23.4.17 | REMOÇÃO DE LUMINÁRIA | ORSE | 40 | und | 1 | 7.5 | 9.51 | 9.51
23.4.18 | REMOCAO DE FIACAO ELETRICA | SINAPI | 85407 | m | 15 | 7.15 | 9.07 | 136.05
23.4.19 | FIO ISOLADO PVC P/750V 2.5 MM2 | SEINFRA | C1374 | m | 10 | 3.63 | 4.6 | 46
23.4.20 | FIO ISOLADO PVC P/750V 4MM2 | SEINFRA | C1375 | m | 5 | 4.56 | 5.78 | 28.9
23.4.21 | LUMINARIA CALHA SOBREPOR EM CHAPA ACO C/ 2 LAMPADAS FLUORESCENTES 20W TIPO TMS 500 PHILIPS OU EQUIV (COMPLETA, INCL. REAT PART RAP+LAMP+SUP) | SINAPI | 73953/002 | und | 1 | 96.26 | 122.11 | 122.11
23.4.22 | FORRO DE GESSO ACARTONADO ESTRUTURADO - FORNECIMENTO E MONTAGEM | SEINFRA | C4294 | m2 | 8.33 | 46.3 | 58.73 | 489.22
23.4.23 | CORRIMAO EM TUBO ACO GALVANIZADO 1 1/4" COM BRACADEIRA | SINAPI | 74072/003 | m | 2.3 | 76.14 | 96.58 | 222.13
23.5 | BWC ENFERMARIA A = 5,98M2 | [7 empty] | 5573.4
23.5.1 | RETIRADA DE LOUÇAS E ACESSÓRIOS | SEINFRA | C1061 | und | 2 | 10.86 | 13.78 | 27.56
23.5.2 | RETIRADA DE PORTAS E JANELAS, INCLUSIVE BATENTES | SEINFRA | C2210 | m2 | 1.26 | 8.38 | 10.63 | 13.39
23.5.3 | DEMOLIÇÃO DE PISO CERÂMICO | SEINFRA | C1064 | m² | 5.98 | 7.33 | 9.3 | 55.61
23.5.4 | DEMOLIÇÃO DE REVESTIMENTO C/CERÂMICAS | SEINFRA | C1074 | m² | 20.57 | 26.18 | 33.21 | 683.13
23.5.5 | VASO SANITÁRIO SIFONADO COM CAIXA ACOPLADA LOUÇA BRANCA - PADRÃO MÉDIO, INCLUSO ENGATE FLEXÍVEL EM METAL CROMADO, 1/2" X 40CM - FORNECIMENTO, INCLUSO ENGATE FLEXÍVEL EM METAL CROMADO, 1/2" X 40CM | SINAPI | 86932 | und | 1 | 318.25 | 403.7 | 403.7
23.5.6 | LAVATÓRIO LOUÇA BRANCA SUSPENSO, 29,5 X 39CM OU EQUIVALENTE, PADRÃO POPULAR, INCLUSO SIFÃO TIPO GARRAFA EM PVC, VÁLVULA E ENGATE FLEXÍVEL 30CM EM PLÁSTICO E TORNEIRA CROMADA DE MESA, PADRÃO POPULAR | SINAPI | 86942 | und | 1 | 134.1 | 170.11 | 170.11
23.5.7 | REVESTIMENTO CERÂMICO PARA PAREDES INTERNAS COM PLACAS TIPO GRÊS OU SEMI-GRÊS DE DIMENSÕES 25X35 CM APLICADAS EM AMBIENTES DE ÁREA ENTRE 5 M² E 10 M² A MEIA ALTURA DAS PAREDES | SINAPI | 87271 | M2 | 20.57 | 38.66 | 49.04 | 1008.75
23.5.8 | REVESTIMENTO CERÂMICO PARA PISO COM PLACAS TIPO PORCELANATO DE DIMENSÕES 60X60 CM APLICADA EM AMBIENTES DE ÁREA ENTRE 5 M² E 10 M². | SINAPI | 87262 | M2 | 5.98 | 125.99 | 159.82 | 955.72
23.5.9 | SABONETEIRA DE SOBREPOR (FIXADA NA PAREDE), TIPO CONCHA, EM ACO INOXIDAVEL - FORNECIMENTO E INSTALACAO | SINAPI | 88571 | und | 1 | 47.2 | 59.87 | 59.87
23.5.10 | PORTA-PAPEL DE LOUCA BRANCA (15X15)CM | SEINFRA | C1997 | und | 1 | 47.02 | 59.64 | 59.64
23.5.11 | CHUVEIRO CROMADO C/ ARTICULAÇÃO | SEINFRA | C3513 | und | 1 | 87.71 | 111.26 | 111.26
23.5.12 | TORNEIRA CROMADA DE MESA, 1/2" OU 3/4", PARA LAVATÓRIO, PADRÃO POPULAR - FORNECIMENTO E INSTALAÇÃO | SINAPI | 86906 | und | 1 | 36.24 | 45.97 | 45.97
23.5.13 | PINTURA PARA INTERIORES, SOBRE TETOS, COM LIXAMENTO, APLICAÇÃO DE 01 DEMÃO DE LÍQUIDO SELADOR E 02 DEMÃOS DE TINTA PVA LATEX CONVENCIONAL PARA INTERIORES | ORSE | 02289 | m2 | 19.7 | 16.15 | 20.49 | 403.65
23.5.14 | KIT DE PORTA DE MADEIRA PARA VERNIZ, SEMI-OCA (LEVE OU MÉDIA), PADRÃO MÉDIO, 90X210CM, ESPESSURA DE 3,5CM, ITENS INCLUSOS: DOBRADIÇAS, MONTAGEM E INSTALAÇÃO DO BATENTE, SEM FECHADURA - FORNECIMENTO E INSTALAÇÃO | SINAPI | 91016 | und | 1 | 519.61 | 659.13 | 659.13
23.5.15 | REMOÇÃO DE LUMINÁRIA | ORSE | 40 | und | 1 | 7.5 | 9.51 | 9.51
23.5.16 | REMOCAO DE FIACAO ELETRICA | SINAPI | 85407 | m | 15 | 7.15 | 9.07 | 136.05
23.5.17 | FIO ISOLADO PVC P/750V 2.5 MM2 | SEINFRA | C1374 | m | 10 | 3.63 | 4.6 | 46
23.5.18 | FIO ISOLADO PVC P/750V 4MM2 | SEINFRA | C1375 | m | 5 | 4.56 | 5.78 | 28.9
23.5.19 | LUMINARIA CALHA SOBREPOR EM CHAPA ACO C/ 2 LAMPADAS FLUORESCENTES 20W TIPO TMS 500 PHILIPS OU EQUIV (COMPLETA, INCL. REAT PART RAP+LAMP+SUP) | SINAPI | 73953/002 | und | 1 | 96.26 | 122.11 | 122.11
23.5.20 | FORRO DE GESSO ACARTONADO ESTRUTURADO - FORNECIMENTO E MONTAGEM | SEINFRA | C4294 | m2 | 5.98 | 46.3 | 58.73 | 351.21
23.5.21 | CORRIMAO EM TUBO ACO GALVANIZADO 1 1/4" COM BRACADEIRA | SINAPI | 74072/003 | m | 2.3 | 76.14 | 96.58 | 222.13
23.6 | BWC ENFERMARIA A=3,19 (02 UNIDADES) | [7 empty] | 8283.81
23.6.1 | RETIRADA DE LOUÇAS E ACESSÓRIOS | SEINFRA | C1061 | und | 4 | 10.86 | 13.78 | 55.12
23.6.2 | RETIRADA DE PORTAS E JANELAS, INCLUSIVE BATENTES | SEINFRA | C2210 | m2 | 2.52 | 8.38 | 10.63 | 26.79
23.6.3 | DEMOLIÇÃO DE PISO CERÂMICO | SEINFRA | C1064 | m² | 6.38 | 7.33 | 9.3 | 59.33
23.6.4 | DEMOLIÇÃO DE REVESTIMENTO C/CERÂMICAS | SEINFRA | C1074 | m² | 25.74 | 26.18 | 33.21 | 854.83
23.6.5 | VASO SANITÁRIO SIFONADO COM CAIXA ACOPLADA LOUÇA BRANCA - PADRÃO MÉDIO, INCLUSO ENGATE FLEXÍVEL EM METAL CROMADO, 1/2" X 40CM - FORNECIMENTO, INCLUSO ENGATE FLEXÍVEL EM METAL CROMADO, 1/2" X 40CM | SINAPI | 86932 | und | 2 | 318.25 | 403.7 | 807.4
23.6.6 | LAVATÓRIO LOUÇA BRANCA SUSPENSO, 29,5 X 39CM OU EQUIVALENTE, PADRÃO POPULAR, INCLUSO SIFÃO TIPO GARRAFA EM PVC, VÁLVULA E ENGATE FLEXÍVEL 30CM EM PLÁSTICO E TORNEIRA CROMADA DE MESA, PADRÃO POPULAR | SINAPI | 86942 | und | 2 | 134.1 | 170.11 | 340.22
23.6.7 | REVESTIMENTO CERÂMICO PARA PAREDES INTERNAS COM PLACAS TIPO GRÊS OU SEMI-GRÊS DE DIMENSÕES 25X35 CM APLICADAS EM AMBIENTES DE ÁREA ENTRE 5 M² E 10 M² A MEIA ALTURA DAS PAREDES | SINAPI | 87271 | M2 | 25.74 | 38.66 | 49.04 | 1262.29
23.6.8 | REVESTIMENTO CERÂMICO PARA PISO COM PLACAS TIPO PORCELANATO DE DIMENSÕES 60X60 CM APLICADA EM AMBIENTES DE ÁREA ENTRE 5 M² E 10 M². | SINAPI | 87262 | M2 | 6.38 | 125.99 | 159.82 | 1019.65
23.6.9 | SABONETEIRA DE SOBREPOR (FIXADA NA PAREDE), TIPO CONCHA, EM ACO INOXIDAVEL - FORNECIMENTO E INSTALACAO | SINAPI | 88571 | und | 2 | 47.2 | 59.87 | 119.74
23.6.10 | PORTA-PAPEL DE LOUCA BRANCA (15X15)CM | SEINFRA | C1997 | und | 2 | 47.02 | 59.64 | 119.28
23.6.11 | CHUVEIRO CROMADO C/ ARTICULAÇÃO | SEINFRA | C3513 | und | 2 | 87.71 | 111.26 | 222.52
23.6.12 | TORNEIRA CROMADA DE MESA, 1/2" OU 3/4", PARA LAVATÓRIO, PADRÃO POPULAR - FORNECIMENTO E INSTALAÇÃO | SINAPI | 86906 | und | 2 | 36.24 | 45.97 | 91.94
23.6.13 | PINTURA PARA INTERIORES, SOBRE TETOS, COM LIXAMENTO, APLICAÇÃO DE 01 DEMÃO DE LÍQUIDO SELADOR E 02 DEMÃOS DE TINTA PVA LATEX CONVENCIONAL PARA INTERIORES | ORSE | 02289 | m2 | 23.54 | 16.15 | 20.49 | 482.33
23.6.14 | KIT DE PORTA DE MADEIRA PARA VERNIZ, SEMI-OCA (LEVE OU MÉDIA), PADRÃO MÉDIO, 90X210CM, ESPESSURA DE 3,5CM, ITENS INCLUSOS: DOBRADIÇAS, MONTAGEM E INSTALAÇÃO DO BATENTE, SEM FECHADURA - FORNECIMENTO E INSTALAÇÃO | SINAPI | 91016 | und | 2 | 519.61 | 659.13 | 1318.26
23.6.15 | REMOÇÃO DE LUMINÁRIA | ORSE | 40 | und | 2 | 7.5 | 9.51 | 19.02
23.6.16 | REMOCAO DE FIACAO ELETRICA | SINAPI | 85407 | m | 30 | 7.15 | 9.07 | 272.1
23.6.17 | FIO ISOLADO PVC P/750V 2.5 MM2 | SEINFRA | C1374 | m | 20 | 3.63 | 4.6 | 92
23.6.18 | FIO ISOLADO PVC P/750V 4MM2 | SEINFRA | C1375 | m | 10 | 4.56 | 5.78 | 57.8
23.6.19 | LUMINARIA CALHA SOBREPOR EM CHAPA ACO C/ 2 LAMPADAS FLUORESCENTES 20W TIPO TMS 500 PHILIPS OU EQUIV (COMPLETA, INCL. REAT PART RAP+LAMP+SUP) | SINAPI | 73953/002 | und | 2 | 96.26 | 122.11 | 244.22
23.6.20 | FORRO DE GESSO ACARTONADO ESTRUTURADO - FORNECIMENTO E MONTAGEM | SEINFRA | C4294 | m2 | 6.38 | 46.3 | 58.73 | 374.7
23.6.21 | CORRIMAO EM TUBO ACO GALVANIZADO 1 1/4" COM BRACADEIRA | SINAPI | 74072/003 | m | 4.6 | 76.14 | 96.58 | 444.27
23.7 | BWC ENFERMARIA A= 2,55 (02 UNIDADES) | [7 empty] | 7872.83
23.7.1 | RETIRADA DE LOUÇAS E ACESSÓRIOS | SEINFRA | C1061 | und | 4 | 10.86 | 13.78 | 55.12
23.7.2 | RETIRADA DE PORTAS E JANELAS, INCLUSIVE BATENTES | SEINFRA | C2210 | m2 | 2.52 | 8.38 | 10.63 | 26.79
23.7.3 | DEMOLIÇÃO DE PISO CERÂMICO | SEINFRA | C1064 | m² | 5.1 | 7.33 | 9.3 | 47.43
23.7.4 | DEMOLIÇÃO DE REVESTIMENTO C/CERÂMICAS | SEINFRA | C1074 | m² | 24.77 | 26.18 | 33.21 | 822.61
23.7.5 | VASO SANITÁRIO SIFONADO COM CAIXA ACOPLADA LOUÇA BRANCA - PADRÃO MÉDIO, INCLUSO ENGATE FLEXÍVEL EM METAL CROMADO, 1/2" X 40CM - FORNECIMENTO, INCLUSO ENGATE FLEXÍVEL EM METAL CROMADO, 1/2" X 40CM | SINAPI | 86932 | und | 2 | 318.25 | 403.7 | 807.4
23.7.6 | LAVATÓRIO LOUÇA BRANCA SUSPENSO, 29,5 X 39CM OU EQUIVALENTE, PADRÃO POPULAR, INCLUSO SIFÃO TIPO GARRAFA EM PVC, VÁLVULA E ENGATE FLEXÍVEL 30CM EM PLÁSTICO E TORNEIRA CROMADA DE MESA, PADRÃO POPULAR | SINAPI | 86942 | und | 2 | 134.1 | 170.11 | 340.22
23.7.7 | REVESTIMENTO CERÂMICO PARA PAREDES INTERNAS COM PLACAS TIPO GRÊS OU SEMI-GRÊS DE DIMENSÕES 25X35 CM APLICADAS EM AMBIENTES DE ÁREA ENTRE 5 M² E 10 M² A MEIA ALTURA DAS PAREDES | SINAPI | 87271 | M2 | 24.77 | 38.66 | 49.04 | 1214.72
23.7.8 | REVESTIMENTO CERÂMICO PARA PISO COM PLACAS TIPO PORCELANATO DE DIMENSÕES 60X60 CM APLICADA EM AMBIENTES DE ÁREA ENTRE 5 M² E 10 M². | SINAPI | 87262 | M2 | 5.1 | 125.99 | 159.82 | 815.08
23.7.9 | SABONETEIRA DE SOBREPOR (FIXADA NA PAREDE), TIPO CONCHA, EM ACO INOXIDAVEL - FORNECIMENTO E INSTALACAO | SINAPI | 88571 | und | 2 | 47.2 | 59.87 | 119.74
23.7.10 | PORTA-PAPEL DE LOUCA BRANCA (15X15)CM | SEINFRA | C1997 | und | 2 | 47.02 | 59.64 | 119.28
23.7.11 | CHUVEIRO CROMADO C/ ARTICULAÇÃO | SEINFRA | C3513 | und | 2 | 87.71 | 111.26 | 222.52
23.7.12 | TORNEIRA CROMADA DE MESA, 1/2" OU 3/4", PARA LAVATÓRIO, PADRÃO POPULAR - FORNECIMENTO E INSTALAÇÃO | SINAPI | 86906 | und | 2 | 36.24 | 45.97 | 91.94
23.7.13 | PINTURA PARA INTERIORES, SOBRE TETOS, COM LIXAMENTO, APLICAÇÃO DE 01 DEMÃO DE LÍQUIDO SELADOR E 02 DEMÃOS DE TINTA PVA LATEX CONVENCIONAL PARA INTERIORES | ORSE | 02289 | m2 | 21.61 | 16.15 | 20.49 | 442.79
23.7.14 | KIT DE PORTA DE MADEIRA PARA VERNIZ, SEMI-OCA (LEVE OU MÉDIA), PADRÃO MÉDIO, 90X210CM, ESPESSURA DE 3,5CM, ITENS INCLUSOS: DOBRADIÇAS, MONTAGEM E INSTALAÇÃO DO BATENTE, SEM FECHADURA - FORNECIMENTO E INSTALAÇÃO | SINAPI | 91016 | und | 2 | 519.61 | 659.13 | 1318.26
23.7.15 | REMOÇÃO DE LUMINÁRIA | ORSE | 40 | und | 2 | 7.5 | 9.51 | 19.02
23.7.16 | REMOCAO DE FIACAO ELETRICA | SINAPI | 85407 | m | 30 | 7.15 | 9.07 | 272.1
23.7.17 | FIO ISOLADO PVC P/750V 2.5 MM2 | SEINFRA | C1374 | m | 20 | 3.63 | 4.6 | 92
23.7.18 | FIO ISOLADO PVC P/750V 4MM2 | SEINFRA | C1375 | m | 10 | 4.56 | 5.78 | 57.8
23.7.19 | LUMINARIA CALHA SOBREPOR EM CHAPA ACO C/ 2 LAMPADAS FLUORESCENTES 20W TIPO TMS 500 PHILIPS OU EQUIV (COMPLETA, INCL. REAT PART RAP+LAMP+SUP) | SINAPI | 73953/002 | und | 2 | 96.26 | 122.11 | 244.22
23.7.20 | FORRO DE GESSO ACARTONADO ESTRUTURADO - FORNECIMENTO E MONTAGEM | SEINFRA | C4294 | m2 | 5.1 | 46.3 | 58.73 | 299.52
23.7.21 | CORRIMAO EM TUBO ACO GALVANIZADO 1 1/4" COM BRACADEIRA | SINAPI | 74072/003 | m | 4.6 | 76.14 | 96.58 | 444.27
| VALOR TOTAL (R$) | [7 empty] | 1448214.39
IMPORTA O PRESENTE ORÇAMENTO NA QUANTIA DE R$ 1.448.214,39 (HUM MILHÃO, QUATROCENTOS E QUARENTA E OITO MIL, DUZENTOS E CATORZE REAIS E TRINTA E NOVE CENTAVOS).;
Teresina- 15/08/2017
Secretaria Estadual da Saúde

## Composições
COMP 01 | TUBO DE CONCRETO ARMADO PB COM 60CM ASSENTE E REJUNTADO COM ARGAMASSA TRAÇO 1:3 ESPESSURA 8,0 CM |  |  | m
| 1 | 88309 | PEDREIRO | H | 0.7 | 15.01 | 10.51
| 1 | 88316 | SERVENTE COM ENCARGOS COMPLEMENTARES | h | 0.25 | 11.86 | 2.97
|  |  | Sub-Total de MÃO DE OBRA |  |  |  | 13.48
| 2 | 7775 | TUBO CONCRETO ARMADO, CLASSE EA-3, PB JE, DN 800 MM, PARA ESGOTO SANITARIO (NBR 8890) | m | 1 | 267.75 | 267.75
| 2 | 88629 | ARGAMASSA TRAÇO 1:3 (CIMENTO E AREIA MÉDIA), PREPARO MANUAL | m3 | 0.004 | 363.92 | 1.46
|  |  | Sub-Total de MATERIAL |  |  |  | 269.21
|  |  | Custo Direto Total |  |  |  | 282.69
|  |  | Taxa de BDI % |  |  |  | 0
|  |  | Total da Composição |  |  |  | 282.69
COMP 02 | TUBO DE CONCRETO ARMADO PB COM 60CM ASSENTE E REJUNTADO COM ARGAMASSA TRAÇO 1:3 ESPESSURA 8,0 CM |  |  | m
| 1 | 88325 | VIDRACEIRO COM ENCARGOS COMPLEMENTARES | H | 0.5 | 13.46 | 6.73
| 1 | 88316 | SERVENTE COM ENCARGOS COMPLEMENTARES | H | 0.5 | 11.86 | 5.93
|  |  | Sub-Total de MÃO DE OBRA |  |  |  | 12.66
| 2 | 10498 | MASSA PARA VIDRO | KG | 1.5 | 5.93 | 8.9
| 2 | 10502 | VIDRO TEMPERADO VERDE E = 10 MM, SEM COLOCACAO | M2 | 1 | 410.74 | 410.74
|  |  | Sub-Total de MATERIAL |  |  |  | 419.64
|  |  | Custo Direto Total |  |  |  | 432.3
|  |  | Taxa de BDI % |  |  |  | 0
|  |  | Total da Composição |  |  |  | 432.3
COMP 03 | BUCHA DE NYLON S4 |  |  | pç
| 1 | 88316 | SERVENTE COM ENCARGOS COMPLEMENTARES | h | 0.1 | 11.86 | 1.19
|  |  | Sub-Total de MÃO DE OBRA |  |  |  | 1.19
| 2 | 11945 | BUCHA NYLON S-4 | und | 1 | 0.03 | 0.03
|  |  | Sub-Total de MATERIAL |  |  |  | 0.03
|  |  | Custo Direto Total |  |  |  | 1.22
|  |  | Taxa de BDI % |  |  |  | 0
|  |  | Total da Composição |  |  |  | 1.22
COMP. 04 | PARAFUSO ROSCA SOBERBA ZINCADO CABECA CHATA FENDA SIMPLES 3,5 X 25 MM (1 ") |  |  | M
|  | 88247 | AUXILIAR DE ELETRICISTA COM ENCARGOS COMPLEMENTARES | H | 0.1 | 12.49 | 1.25
|  | 11055 | PARAFUSO ROSCA SOBERBA ZINCADO CABECA CHATA FENDA SIMPLES 3,5 X 25 MM (1 ") | UND | 1 | 0.03 | 0.03
|  |  | Sub-Total |  |  |  | 1.28
|  |  | Custo Direto Total |  |  |  | 1.28
|  |  | Taxa de BDI % |  |  |  | 0
|  |  | Total da Composição |  |  |  | 1.28
COMP. 05 | PARAFUSO ROSCA SOBERBA ZINCADO CABECA CHATA FENDA SIMPLES 4,8 X 40 MM (1.1/2 ") |  |  | M
|  | 88247 | AUXILIAR DE ELETRICISTA COM ENCARGOS COMPLEMENTARES | H | 0.1 | 12.49 | 1.25
|  | 11057 | PARAFUSO ROSCA SOBERBA ZINCADO CABECA CHATA FENDA SIMPLES 4,8 X 40 MM (1.1/2 ") | UND | 1 | 0.07 | 0.07
|  |  | Sub-Total |  |  |  | 1.32
|  |  | Custo Direto Total |  |  |  | 1.32
|  |  | Taxa de BDI % |  |  |  | 0
|  |  | Total da Composição |  |  |  | 1.32
COMP 06 | LUMINÁRIA EMBUTIR P/ FLUORESC. TUBULAR 40 W |  |  | UND
| 1 | 88264 | ELETRICISTA COM ENCARGOS COMPLEMENTARES | H | 1 | 15.34 | 15.34
| 1 | 88316 | SERVENTE COM ENCARGOS COMPLEMENTARES | h | 1 | 11.86 | 11.86
|  |  | Sub-Total de MÃO DE OBRA |  |  |  | 27.2
| 2 | 12239 | LUMINARIA CALHA SOBREPOR EM CHAPA ACO P/ 2 LAMPADAS FLUORESCENTES 40W (NAO INCLUI REATOR E LAMP) | und | 1 | 17.63 | 17.63
|  |  | Sub-Total de MATERIAL |  |  |  | 17.63
|  |  | Custo Direto Total |  |  |  | 44.83
|  |  | Taxa de BDI % |  |  |  | 0
|  |  | Total da Composição |  |  |  | 44.83
COMP 07 | BOLSA DE LIGAÇÃO P/ VASO SANITÁRIO 1.1/2" |  |  | UND
| 1 | 88267 | ENCANADOR OU BOMBEIRO HIDRÁULICO COM ENCARGOS COMPLEMENTARES | H | 0.15 | 14.98 | 2.25
| 1 | 88316 | SERVENTE COM ENCARGOS COMPLEMENTARES | h | 0.05 | 11.86 | 0.59
|  |  | Sub-Total de MÃO DE OBRA |  |  |  | 2.84
| 2 | 6140 | BOLSA DE LIGACAO EM PVC FLEXIVEL PARA VASO SANITARIO 1.1/2 " (40 MM) | und | 1 | 2.3 | 2.3
| 2 | 3146 | FITA VEDA ROSCA EM ROLOS DE 18 MM X 10 M (L X C) | und | 0.02 | 2.5 | 0.05
|  |  | Sub-Total de MATERIAL |  |  |  | 2.35
|  |  | Custo Direto Total |  |  |  | 5.19
|  |  | Taxa de BDI % |  |  |  | 0
|  |  | Total da Composição |  |  |  | 5.19
COMP 08 | SIFÃO FLEXÍVEL C/ ADAPTADOR 1.1/2" - 1.1/2" |  |  | UND
| 1 | 88267 | ENCANADOR OU BOMBEIRO HIDRÁULICO COM ENCARGOS COMPLEMENTARES | H | 0.08 | 14.98 | 1.2
| 1 | 88316 | SERVENTE COM ENCARGOS COMPLEMENTARES | h | 0.03 | 11.86 | 0.36
|  |  | Sub-Total de MÃO DE OBRA |  |  |  | 1.56
| 2 | 6145 | SIFAO PLASTICO TIPO COPO PARA PIA AMERICANA 1.1/2 X 1.1/2 " | und | 1 | 10.73 | 10.73
| 2 | 3146 | FITA VEDA ROSCA EM ROLOS DE 18 MM X 10 M (L X C) | und | 0.05 | 2.5 | 0.13
|  |  | Sub-Total de MATERIAL |  |  |  | 10.86
|  |  | Custo Direto Total |  |  |  | 12.42
|  |  | Taxa de BDI % |  |  |  | 0
|  |  | Total da Composição |  |  |  | 12.42
COMP 09 | CHAPA GALVANIZADA # 22 |  |  | kg
| 1 | 88279 | MONTADOR ELETROMECÃNICO COM ENCARGOS COMPLEMENTARES | h | 0.3 | 19.36 | 5.81
|  |  | Sub-Total de MÃO DE OBRA |  |  |  | 5.81
| 2 | 11049 | CHAPA DE ACO GALVANIZADA BITOLA GSG 22, E = 0,80 MM (6,40 KG/M2) | kg | 1 | 5.05 | 5.05
|  |  | Sub-Total de MATERIAL |  |  |  | 5.05
|  |  | Custo Direto Total |  |  |  | 10.86
|  |  | Taxa de BDI % |  |  |  | 0
|  |  | Total da Composição |  |  |  | 10.86
COMP 10 | CHAPA GALVANIZADA # 26 |  |  | kg
| 1 | 88279 | MONTADOR ELETROMECÃNICO COM ENCARGOS COMPLEMENTARES | h | 0.3 | 19.36 | 5.81
|  |  | Sub-Total de MÃO DE OBRA |  |  |  | 5.81
| 2 | 11051 | CHAPA DE ACO GALVANIZADA BITOLA GSG 26, E = 0,50 MM (4,00 KG/M2) | kg | 1 | 5.42 | 5.42
|  |  | Sub-Total de MATERIAL |  |  |  | 5.42
|  |  | Custo Direto Total |  |  |  | 11.23
|  |  | Taxa de BDI % |  |  |  | 0
|  |  | Total da Composição |  |  |  | 11.23
COMP 11 | FORNECIMENTO E INSTALAÇÃO DE TOMADA DE AR EXTERNO (TAE), MATERIAL: ALUMÍNIO ANODIZADO, MODELO: TAE 600X600 - RGA |  |  | kg
| 1 | 34794 | MECANICO DE REFRIGERACAO | h | 0.5 | 10.52 | 5.26
|  | 88250 | AUXILIAR DE MECÂNICO COM ENCARGOS COMPLEMENTARES | h | 0.5 | 10.38 | 5.19
|  |  | Sub-Total de MÃO DE OBRA |  |  |  | 10.45
| 2 | 8559/ ORSE | VENEZIANA COM TELA 300x150mm | und | 1 | 119.55 | 119.55
|  |  | Sub-Total de MATERIAL |  |  |  | 119.55
|  |  | Custo Direto Total |  |  |  | 130
|  |  | Taxa de BDI % |  |  |  | 0
|  |  | Total da Composição |  |  |  | 130
COMP 12 | VENTILADOR CENTRIFUGO DE 468M³/H E 40MMCA MARCA: OTAM OU SIMILAR |  |  | kg
| 1 | 34794 | MECANICO DE REFRIGERACAO | h | 1.5 | 10.52 | 15.78
| 1 | 88250 | AUXILIAR DE MECÂNICO COM ENCARGOS COMPLEMENTARES | h | 1.5 | 10.38 | 15.57
|  |  | Sub-Total de MÃO DE OBRA |  |  |  | 31.35
| 2 | 8759/ ORSE | VENTILADOR CENTRIFUGO DE 468M³/H E 40MMCA MARCA: OTAM OU SIMILAR | und | 1 | 933.12 | 933.12
|  |  | Sub-Total de MATERIAL |  |  |  | 933.12
|  |  | Custo Direto Total |  |  |  | 964.47
|  |  | Taxa de BDI % |  |  |  | 0
|  |  | Total da Composição |  |  |  | 964.47
COMP 13 | GRELHA PVC CROMADA REDONDA, 150 MM |  |  | kg
| 1 | 88250 | AUXILIAR DE MECÂNICO COM ENCARGOS COMPLEMENTARES | h | 0.25 | 10.38 | 2.6
|  |  | Sub-Total de MÃO DE OBRA |  |  |  | 2.6
| 2 | 11732 | GRELHA PVC CROMADA REDONDA, 150 MM | und | 1 | 20.29 | 20.29
|  |  | Sub-Total de MATERIAL |  |  |  | 20.29
|  |  | Custo Direto Total |  |  |  | 22.89
|  |  | Taxa de BDI % |  |  |  | 0
|  |  | Total da Composição |  |  |  | 22.89
COMP 14 | BUCHA S8 C/ ABA |  |  | kg
| 1 | 88316 | SERVENTE COM ENCARGOS COMPLEMENTARES | h | 0.1 | 11.86 | 1.19
|  |  | Sub-Total de MÃO DE OBRA |  |  |  | 1.19
| 2 | 4376 | BUCHA NYLON S-8 | und | 1 | 0.11 | 0.11
|  |  | Sub-Total de MATERIAL |  |  |  | 0.11
|  |  | Custo Direto Total |  |  |  | 1.3
|  |  | Taxa de BDI % |  |  |  | 0
|  |  | Total da Composição |  |  |  | 1.3
COMP 15 | POSTO - PAINEL DE ALARME COM PRESSOSTATO PARA AR COMPRIMIDO |  |  | kg
| 1 | 88279 | MONTADOR ELETROMECÃNICO COM ENCARGOS COMPLEMENTARES | h | 1 | 19.36 | 19.36
| 1 | 88250 | AUXILIAR DE MECÂNICO COM ENCARGOS COMPLEMENTARES | h | 1 | 10.38 | 10.38
|  |  | Sub-Total de MÃO DE OBRA |  |  |  | 29.74
| 2 | 8502/ ORSE | POSTO - PAINEL DE ALARME COM PRESSOSTATO PARA AR COMPRIMIDO, WHITE MARTINS OU SIMILAR | und | 1 | 416 | 416
|  |  | Sub-Total de MATERIAL |  |  |  | 416
|  |  | Custo Direto Total |  |  |  | 445.74
|  |  | Taxa de BDI % |  |  |  | 0
|  |  | Total da Composição |  |  |  | 445.74
COMP 16 | POSTO - PAINEL DE ALARME COM PRESSOSTATO PARA OXIGÊNIO |  |  | kg
| 1 | 88279 | MONTADOR ELETROMECÃNICO COM ENCARGOS COMPLEMENTARES | h | 1 | 19.36 | 19.36
| 1 | 88250 | AUXILIAR DE MECÂNICO COM ENCARGOS COMPLEMENTARES | h | 1 | 10.38 | 10.38
|  |  | Sub-Total de MÃO DE OBRA |  |  |  | 29.74
| 2 | 8501/ ORSE | POSTO - PAINEL DE ALARME COM PRESSOSTATO PARA OXIGÊNIO, WHITE MARTINS OU SIMILAR | und | 1 | 416 | 416
|  |  | Sub-Total de MATERIAL |  |  |  | 416
|  |  | Custo Direto Total |  |  |  | 445.74
|  |  | Taxa de BDI % |  |  |  | 0
|  |  | Total da Composição |  |  |  | 445.74
COMP 17 | POSTO - PAINEL DE ALARME COM PRESSOSTATO PARA AR VÁCUO |  |  | kg
| 1 | 88279 | MONTADOR ELETROMECÃNICO COM ENCARGOS COMPLEMENTARES | h | 1 | 19.36 | 19.36
| 1 | 88250 | AUXILIAR DE MECÂNICO COM ENCARGOS COMPLEMENTARES | h | 1 | 10.38 | 10.38
|  |  | Sub-Total de MÃO DE OBRA |  |  |  | 29.74
| 2 | 8503/ ORSE | POSTO - PAINEL DE ALARME COM PRESSOSTATO PARA AR VÁCUO, WHITE MARTINS OU SIMILAR | und | 1 | 416 | 416
|  |  | Sub-Total de MATERIAL |  |  |  | 416
|  |  | Custo Direto Total |  |  |  | 445.74
|  |  | Taxa de BDI % |  |  |  | 0
|  |  | Total da Composição |  |  |  | 445.74
COMP 18 | PARAFUSO 4,8 X 50 MM |  |  | kg
| 1 | 88316 | SERVENTE COM ENCARGOS COMPLEMENTARES | h | 0.1 | 11.86 | 1.19
|  |  | Sub-Total de MÃO DE OBRA |  |  |  | 1.19
| 2 | 11059 | PARAFUSO ROSCA SOBERBA ZINCADO CABECA CHATA FENDA SIMPLES 5,5 X 50 MM (2 ") | und | 1 | 0.14 | 0.14
|  |  | Sub-Total de MATERIAL |  |  |  | 0.14
|  |  | Custo Direto Total |  |  |  | 1.33
|  |  | Taxa de BDI % |  |  |  | 0
|  |  | Total da Composição |  |  |  | 1.33
COMP 19 | SOLDA PRATA 38% S/ CÁDMIO |  |  | kg
| 1 | 88279 | MONTADOR ELETROMECÃNICO COM ENCARGOS COMPLEMENTARES | h | 0.5 | 19.36 | 9.68
| 1 | 88250 | AUXILIAR DE MECÂNICO COM ENCARGOS COMPLEMENTARES | h | 0.5 | 10.38 | 5.19
|  |  | Sub-Total de MÃO DE OBRA |  |  |  | 14.87
| 2 | 9430/ ORSE | SOLDA PRATA - 1/2" - 60X40 | kg | 1 | 108.24 | 108.24
|  |  | Sub-Total de MATERIAL |  |  |  | 108.24
|  |  | Custo Direto Total |  |  |  | 123.11
|  |  | Taxa de BDI % |  |  |  | 0
|  |  | Total da Composição |  |  |  | 123.11
COMP 20 | SOLVENTE AGUARRAS |  |  | lts
| 1 | 88316 | SERVENTE COM ENCARGOS COMPLEMENTARES | h | 0.3 | 11.86 | 3.56
|  |  | Sub-Total de MÃO DE OBRA |  |  |  | 3.56
| 2 | 5318 | SOLVENTE DILUENTE A BASE DE AGUARRAS | lts | 1 | 11.23 | 11.23
|  |  | Sub-Total de MATERIAL |  |  |  | 11.23
|  |  | Custo Direto Total |  |  |  | 14.79
|  |  | Taxa de BDI % |  |  |  | 0
|  |  | Total da Composição |  |  |  | 14.79
COMP 21 | CHAVE PARA CONEXÃO DE MANGUEIRA TIPO STORZ ENGATE RÁPIDO DUPLA - 1.1/2" X 1.1/2" |  |  | UND
| 1 | 88267 | ENCANADOR OU BOMBEIRO HIDRÁULICO COM ENCARGOS COMPLEMENTARES | H | 0.8 | 14.98 | 11.98
| 1 | 88248 | AUXILIAR DE ENCANADOR OU BOMBEIRO HIDRÁULICO COM ENCARGOS COMPLEMENTARES | H | 0.8 | 12.28 | 9.82
|  |  | Sub-Total de MÃO DE OBRA |  |  |  | 21.8
| 2 | 20971 | CHAVE DUPLA PARA CONEXOES TIPO STORZ, ENGATE RAPIDO 1 1/2" X 2 1/2", EM LATAO, PARA INSTALACAO PREDIAL COMBATE A INCENDIO | und | 1 | 17.57 | 17.57
| 2 | 3146 | FITA VEDA ROSCA EM ROLOS DE 18 MM X 10 M (L X C) | und | 0.02 | 2.5 | 0.05
| 2 | 7307 | FUNDO ANTICORROSIVO TIPO ZARCAO OU EQUIV | und | 0.04 | 15.87 | 0.63
|  |  | Sub-Total de MATERIAL |  |  |  | 18.25
|  |  | Custo Direto Total |  |  |  | 39.42
|  |  | Taxa de BDI % |  |  |  | 0
|  |  | Total da Composição |  |  |  | 39.42
COMP 22 | CANTONEIRA "ZZ" E VERGALHAO 1/4" |  |  | und
| 1 | 88316 | SERVENTE COM ENCARGOS COMPLEMENTARES | h | 0.1 | 11.86 | 1.19
|  |  | Sub-Total de MÃO DE OBRA |  |  |  | 1.19
| 2 | 3631/ ORSE | CANTONEIRA "ZZ" PARA FIXAÇÃO DE PERFILADO, (REF.: MOPA OU SIMILAR) | und | 1 | 1.99 | 1.99
|  |  | Sub-Total de MATERIAL |  |  |  | 1.99
|  |  | Custo Direto Total |  |  |  | 3.18
|  |  | Taxa de BDI % |  |  |  | 0
|  |  | Total da Composição |  |  |  | 3.18
COMP 23 | CAIXA DE INSPEÇÃO TIPO SOLO COM TAMPA REFORÇADA PARA CONEXÃO DAS MALHAS |  |  | und
| 1 | 88309 | PEDREIRO | H | 0.6 | 15.01 | 9.01
| 1 | 88316 | SERVENTE COM ENCARGOS COMPLEMENTARES | h | 1 | 11.86 | 11.86
|  |  | Sub-Total de MÃO DE OBRA |  |  |  | 20.87
| 2 | I8524/ SEINFRA | CAIXA DE INSPEÇÃO DE TERRA CILÍNDRICA 300x600mm | und | 1 | 20.09 | 20.09
| 2 | I8525/ SEINFRA | TAMPA PARA CAIXA DE INSPEÇÃO DE TERRA EM FERRO FUNDIDO 300mm | und | 1 | 33.48 | 33.48
|  |  | Sub-Total de MATERIAL |  |  |  | 53.57
|  |  | Custo Direto Total |  |  |  | 74.44
|  |  | Taxa de BDI % |  |  |  | 0
|  |  | Total da Composição |  |  |  | 74.44
COMP 24 | SOLDA EXOTÉRMICA TIPO HCL 5/8". 50 |  |  | UND
| 1 | 88264 | ELETRICISTA COM ENCARGOS COMPLEMENTARES | H | 0.3 | 15.34 | 4.6
| 1 | 88247 | AUXILIAR DE ELETRICISTA COM ENCARGOS COMPLEMENTARES | H | 0.3 | 12.49 | 3.75
|  |  | Sub-Total de MÃO DE OBRA |  |  |  | 8.35
| 2 | 9691/ ORSE | MOLDE DE SOLDA EXOTÉMICA 5/8 | und | 1 | 123 | 123
|  |  | Sub-Total de MATERIAL |  |  |  | 123
|  |  | Custo Direto Total |  |  |  | 131.35
|  |  | Taxa de BDI % |  |  |  | 0
|  |  | Total da Composição |  |  |  | 131.35
COMP 25 | PARAFUSO INOX 1/4 X 7/8" |  |  | und
| 1 | 88316 | SERVENTE COM ENCARGOS COMPLEMENTARES | h | 0.1 | 11.86 | 1.19
|  |  | Sub-Total de MÃO DE OBRA |  |  |  | 1.19
| 2 | 9877/ ORSE | PARAFUSO CABEÇA CHATA BIMETÁLICA 1/4" X 7/8" | und | 1 | 0.27 | 0.27
|  |  | Sub-Total de MATERIAL |  |  |  | 0.27
|  |  | Custo Direto Total |  |  |  | 1.46
|  |  | Taxa de BDI % |  |  |  | 0
|  |  | Total da Composição |  |  |  | 1.46
COMP 26 | SUPORTE COM ROLDANA PARA ELETRODUTO |  |  | UND
| 1 | 88264 | ELETRICISTA COM ENCARGOS COMPLEMENTARES | H | 0.3 | 15.34 | 4.6
| 1 | 88247 | AUXILIAR DE ELETRICISTA COM ENCARGOS COMPLEMENTARES | H | 0.3 | 12.49 | 3.75
|  |  | Sub-Total de MÃO DE OBRA |  |  |  | 8.35
| 2 | 9712/ ORSE | SUPORTE EM LATÃO PARA PRESILHA D=1/4" X 200MM, ROSCA SOBERBA, C/2 PORCAS, REF:TEL-232 OU SIMILAR (SPDA) | und | 1 | 10.16 | 10.16
|  |  | Sub-Total de MATERIAL |  |  |  | 10.16
|  |  | Custo Direto Total |  |  |  | 18.51
|  |  | Taxa de BDI % |  |  |  | 0
|  |  | Total da Composição |  |  |  | 18.51
COMP 27 | PARAFUSO SEXTAVADO EM AÇO INOX ROSCA SOBERBA M6 X 45MM |  |  | und
| 1 | 88316 | SERVENTE COM ENCARGOS COMPLEMENTARES | h | 0.1 | 11.86 | 1.19
|  |  | Sub-Total de MÃO DE OBRA |  |  |  | 1.19
| 2 | 442 | PARAFUSO FRANCES M16 EM ACO GALVANIZADO, COMPRIMENTO = 45 MM, DIAMETRO = 16 MM, CABECA ABAULADA | und | 1 | 2.59 | 2.59
|  |  | Sub-Total de MATERIAL |  |  |  | 2.59
|  |  | Custo Direto Total |  |  |  | 3.78
|  |  | Taxa de BDI % |  |  |  | 0
|  |  | Total da Composição |  |  |  | 3.78
COMP 28 | BANCADA EM GRANITO BRANCO DALLAS, E = 2CM, CURVADA, COM TESTEIRA E PRATELEIRAS, CONFORME PROJETO |  |  | M2
| 1 | 88309 | PEDREIRO COM ENCARGOS COMPLEMENTARES | H | 0.8 | 15.01 | 12.01
| 1 | 88316 | SERVENTE COM ENCARGOS COMPLEMENTARES | H | 1.07 | 11.86 | 12.69
|  |  | Sub-Total de MÃO DE OBRA |  |  |  | 24.7
| 2 | 370 | AREIA MEDIA - POSTO JAZIDA/FORNECEDOR (RETIRADO NA JAZIDA, SEM TRANSPORTE) | M3 | 0.0189 | 22.03 | 0.42
| 2 | 1379 | CIMENTO PORTLAND COMPOSTO CP II-32 | KG | 7.91 | 0.53 | 4.19
| 2 | 03116/ORSE | CANTONEIRA ALUMÍNIO ANODIZADO NATURAL, 1" X 1/8" - VARA COM 6M | M | 0.29 | 9.35 | 2.71
| 2 | 09751/ORSE | GRANITO BRANCO DALLAS E=2CM | M2 | 1 | 278.86 | 278.86
|  |  | Sub-Total de MATERIAL |  |  |  | 286.18
|  |  | Custo Direto Total |  |  |  | 310.88
|  |  | Taxa de BDI % |  |  |  | 0
|  |  | Total da Composição |  |  |  | 310.88
COMP 29 | TUBO DE COBRE ASTM B-75 CLASSE A Ø15MM |  |  | M
| 1 | 88267 | ENCANADOR OU BOMBEIRO HIDRÁULICO COM ENCARGOS COMPLEMENTARES | H | 0.125 | 14.98 | 1.87
| 1 | 88248 | AUXILIAR DE ENCANADOR OU BOMBEIRO HIDRÁULICO COM ENCARGOS COMPLEMENTARES | H | 0.125 | 12.28 | 1.54
|  |  | Sub-Total de MÃO DE OBRA |  |  |  | 3.41
| 2 | 39747 | TUBO DE COBRE CLASSE "A", DN = 1/2 " (15 MM), PARA INSTALACOES DE MEDIA PRESSAO PARA GASES COMBUSTIVEIS E MEDICINAIS | und | 1.0211 | 19.52 | 19.93
|  |  | Sub-Total de MATERIAL |  |  |  | 19.93
|  |  | Custo Direto Total |  |  |  | 23.34
|  |  | Taxa de BDI % |  |  |  | 0
|  |  | Total da Composição |  |  |  | 23.34
COMP 30 | TUBO DE COBRE ASTM B-75 CLASSE A Ø22MM |  |  | M
| 1 | 88267 | ENCANADOR OU BOMBEIRO HIDRÁULICO COM ENCARGOS COMPLEMENTARES | H | 0.125 | 14.98 | 1.87
| 1 | 88248 | AUXILIAR DE ENCANADOR OU BOMBEIRO HIDRÁULICO COM ENCARGOS COMPLEMENTARES | H | 0.125 | 12.28 | 1.54
|  |  | Sub-Total de MÃO DE OBRA |  |  |  | 3.41
| 2 | 39748 | TUBO DE COBRE CLASSE "A", DN = 1/2 " (22 MM), PARA INSTALACOES DE MEDIA PRESSAO PARA GASES COMBUSTIVEIS E MEDICINAIS | und | 1.0211 | 31.59 | 32.26
|  |  | Sub-Total de MATERIAL |  |  |  | 32.26
|  |  | Custo Direto Total |  |  |  | 35.67
|  |  | Taxa de BDI % |  |  |  | 0
|  |  | Total da Composição |  |  |  | 35.67
COMP 31 | BANCADA EM SILESTONE COR BRANCO NORTE ( PARA SALA DE SERVIÇOS) |  |  | UND
| 1 | 88309 | PEDREIRO COM ENCARGOS COMPLEMENTARES | H | 2 | 15.01 | 30.02
| 1 | 88316 | SERVENTE COM ENCARGOS COMPLEMENTARES | H | 2.9 | 11.86 | 34.39
|  |  | Sub-Total de MÃO DE OBRA |  |  |  | 64.41
| 2 | 370 | AREIA MEDIA - POSTO JAZIDA/FORNECEDOR (RETIRADO NA JAZIDA, SEM TRANSPORTE) | M3 | 0.105 | 22.03 | 2.31
| 2 | 1379 | CIMENTO PORTLAND COMPOSTO CP II-32 | KG | 28 | 0.53 | 14.84
| 2 | COTAÇÃO | BANCADA EM SILESTONE COR BRANCO NORTE ( PARA SALA DE SERVIÇOS) | UND | 1 | 1227 | 1227
|  |  | MARMOREAL GRANITOS-PORTO INDÚSTRIA E COMÉRCIO LTDA - AV, DOS IPÊS, 1537, SÃO JOÃO, TERESINA-PI. TEL: 3236-3073. | UND | 1 | 1800
|  |  | MARMOGRAN - MÁRMORES E GRANITOS LTDA - AV, JOÃO XXIII, 1770, BAIRRO DOS NOIVOS, TERESINA-PI. TEL: 3233-2888. | UND | 1 | 1227.6
OBS: TERCEIRA EMPRESA NÃO FORNECEU COTAÇÃO
|  |  | Sub-Total de MATERIAL |  |  |  | 1244.15
|  |  | Custo Direto Total |  |  |  | 1308.56
|  |  | Taxa de BDI % |  |  |  | 0
|  |  | Total da Composição |  |  |  | 1308.56
COMP 32 | BANCADA EM SILESTONE COR BRANCO NORTE (PARA POSTO DE ENFERMAGEM/ PRESCRIÇÃO MÉDICA 1) |  |  | UND
| 1 | 88309 | PEDREIRO COM ENCARGOS COMPLEMENTARES | H | 1.4 | 15.01 | 21.01
| 1 | 88316 | SERVENTE COM ENCARGOS COMPLEMENTARES | H | 2.1 | 11.86 | 24.91
|  |  | Sub-Total de MÃO DE OBRA |  |  |  | 45.92
| 2 | 370 | AREIA MEDIA - POSTO JAZIDA/FORNECEDOR (RETIRADO NA JAZIDA, SEM TRANSPORTE) | M3 | 0.03 | 22.03 | 0.66
| 2 | 1379 | CIMENTO PORTLAND COMPOSTO CP II-32 | KG | 8 | 0.53 | 4.24
| 2 | COTAÇÃO | BANCADA EM SILESTONE COR BRANCO NORTE (PARA POSTO DE ENFERMAGEM/ PRESCRIÇÃO MÉDICA 1) | UND | 1 | 5074.08 | 5074.08
|  |  | MARMOREAL GRANITOS-PORTO INDÚSTRIA E COMÉRCIO LTDA - AV, DOS IPÊS, 1537, SÃO JOÃO, TERESINA-PI. TEL: 3236-3073. | UND | 1 | 7440
|  |  | MARMOGRAN - MÁRMORES E GRANITOS LTDA - AV, JOÃO XXIII, 1770, BAIRRO DOS NOIVOS, TERESINA-PI. TEL: 3233-2888. | UND | 1 | 5074.08
OBS: TERCEIRA EMPRESA NÃO FORNECEU COTAÇÃO
|  |  | Sub-Total de MATERIAL |  |  |  | 5078.98
|  |  | Custo Direto Total |  |  |  | 5124.9
|  |  | Taxa de BDI % |  |  |  | 0
|  |  | Total da Composição |  |  |  | 5124.9
COMP 33 | BANCADA EM SILESTONE COR BRANCO NORTE (PARA POSTO DE ENFERMAGEM/ PRESCRIÇÃO MÉDICA 2) |  |  | UND
| 1 | 88309 | PEDREIRO COM ENCARGOS COMPLEMENTARES | H | 1.6 | 15.01 | 24.02
| 1 | 88316 | SERVENTE COM ENCARGOS COMPLEMENTARES | H | 2.5 | 11.86 | 29.65
|  |  | Sub-Total de MÃO DE OBRA |  |  |  | 53.67
| 2 | 370 | AREIA MEDIA - POSTO JAZIDA/FORNECEDOR (RETIRADO NA JAZIDA, SEM TRANSPORTE) | M3 | 0.06 | 22.03 | 1.32
| 2 | 1379 | CIMENTO PORTLAND COMPOSTO CP II-32 | KG | 8.4 | 0.53 | 4.45
| 2 | COTAÇÃO | BANCADA EM SILESTONE COR BRANCO NORTE (PARA POSTO DE ENFERMAGEM/ PRESCRIÇÃO MÉDICA 1) | UND | 1 | 5810.64 | 5810.64
|  |  | MARMOREAL GRANITOS-PORTO INDÚSTRIA E COMÉRCIO LTDA - AV, DOS IPÊS, 1537, SÃO JOÃO, TERESINA-PI. TEL: 3236-3073. | UND | 1 | 8520
|  |  | MARMOGRAN - MÁRMORES E GRANITOS LTDA - AV, JOÃO XXIII, 1770, BAIRRO DOS NOIVOS, TERESINA-PI. TEL: 3233-2888. | UND | 1 | 5810.64
OBS: TERCEIRA EMPRESA NÃO FORNECEU COTAÇÃO
|  |  | Sub-Total de MATERIAL |  |  |  | 5816.41
|  |  | Custo Direto Total |  |  |  | 5870.08
|  |  | Taxa de BDI % |  |  |  | 0
|  |  | Total da Composição |  |  |  | 5870.08
COMP 34 | BANDEIRA FIXA EM MADEIRA |  |  | m2
| 1 | 88261 | CARPINTEIRO DE ESQUADRIA COM ENCARGOS COMPLEMENTARES | H | 1.88 | 14.79 | 27.81
| 1 | 88316 | SERVENTE COM ENCARGOS COMPLEMENTARES | H | 1.88 | 11.86 | 22.3
|  |  | Sub-Total de MÃO DE OBRA |  |  |  | 50.11
| 2 | 01151/ ORSE | JANELA DE MADEIRA ALMOFADADA COM ESCAMA E SEM POSTIGO | m2 | 1 | 223.09 | 223.09
| 2 | 01887/ ORSE | PREGO 18 X 30 | kg | 0.002 | 7.93 | 0.02
|  |  | Sub-Total de MATERIAL |  |  |  | 223.11
|  |  | Custo Direto Total |  |  |  | 273.22
|  |  | Taxa de BDI % |  |  |  | 0
|  |  | Total da Composição |  |  |  | 273.22
COMP 35 | LAVATÓRIO LOUÇA COM COLUNA SUSPENSA, C/ SIFÃO CROMADO, VÁLVULA CROMADA, ENGATE CROMADO, |  |  | UND
| 1 | 86904 | LAVATÓRIO LOUÇA BRANCA SUSPENSO, 29,5 X 39CM OU EQUIVALENTE, PADRÃO POPULAR - FORNECIMENTO E INSTALAÇÃO. AF_12/2013 | UND | 1 | 74.3 | 74.3
| 1 | 86881 | SIFÃO DO TIPO GARRAFA EM METAL CROMADO 1 X 1.1/2" - FORNECIMENTO E INSTALAÇÃO. AF_12/2013 | UND | 1 | 105.13 | 105.13
| 2 | 86877 | VÁLVULA EM METAL CROMADO 1.1/2" X 1.1/2" PARA TANQUE OU LAVATÓRIO, COM OU SEM LADRÃO - FORNECIMENTO E INSTALAÇÃO. AF_12/2013 | UND | 1 | 18.74 | 18.74
| 2 | 86886 | ENGATE FLEXÍVEL EM INOX, 1/2 X 40CM - FORNECIMENTO E INSTALAÇÃO. AF_12/2013 | UND | 1 | 27.96 | 27.96
|  |  | Sub-Total de MATERIAL |  |  |  | 226.13
|  |  | Custo Direto Total |  |  |  | 226.13
|  |  | Taxa de BDI % |  |  |  | 0
|  |  | Total da Composição |  |  |  | 226.13

## QCI
OBRA: REFORMA DA UTI, COBERTURA E BANHEIROS DAS ENFERMARIAS DO HOSPITAL INFANTIL LUCIDÍO PORTELA | [12 empty] | #REF!
ENDEREÇO: RUA GOV. ARTUR DE VASCONCELOS, N° 220, CENTRO-SUL, TERESINA - PIAUÍ | [12 empty] | 1179995.58
#REF!
QCI - QUADRO DE COMPOSIÇÃO DE INVESTIMENTO | [12 empty] | GRAU DE SIGILO:
REF. |  | PROPONENTE/ TOMADOR: SECRETARIA DE SAÚDE | MUNICIPIO/ UF: TERESINA/ PI |  |  | EMPREENDIMENTO (NOME/ APELIDO): HOSPITAL INFANTIL LUCIDÍO PORTELA | [5 empty] | APROVAÇÃO (DATA)
OPERAÇÃO | [5 empty] | PROGRAMA/MODALIDADE/AÇÃO:
|  | Financiamento | X | Repasse |  | HOSPITAL INFANTIL LUCIDÍO PORTELA
DISCRIMINAÇÃO |  |  |  | REPASSE |  | CONTRAPARTIDA |  |  |  |  | TOTAL R$ | EXECUÇÃO AD OU CR | CONTRAPARTIDA OS OU FIN
ITEM | DESCRIÇÃO |  | QUANT. | R$ | % | PRÓPRIOS (R$) | (%) | OUTROS (R$) | (%) | TOTAL (%)
ITEM - I | UTI |  | 1 | 837783.58 | 84.15% | 157833.39 | 15.85% |  |  | 100% | 995616.97 | AD | OS
ITEM - II | COBERTURA |  | 1 | 342212 | 84.15% | 64470.68 | 15.85% |  |  | 100% | 406682.68 | AD | OS
ITEM - III | BANHEIROS |  | 1 | - | 0% | 45914.74 | 100% |  |  | 100% | 45914.74 | AD | OS
|  |  |  | 1179995.58 | 84.15% | 268218.81 | 15.85% |  |  |  | 1448214.39
FORMA DE EXECUÇÃO: AD- ADMINISTRAÇÃO DIRETA PELO TOMADOR OU CR- EXECUÇÃO E/OU FORNECIMENTO A CONTRATAR/ CONTRATADO.
TIPO DE CONTRAPARTIDA: FIN-FINANCEIRA; OS-EM OBRAS E SERVIÇOS
TERESINA, AGOSTO DE 2017
0
#REF!
___________________________________________________________________
ASSINATURA, SOB CARIMBO, DO REPRESENTANTE LEGAL DO CONTRATO

## Memorial de Cálculo Reforma
SUPERINTENDÊNCIA DE GESTÃO ADMINISTRATIVA - SUGAD
Núcleo de Execução de Projetos de Engenharia - NEPE
Coordenação de Infra-Estrutura em Saúde
MEMÓRIA DE CÁLCULO (REFORMA)
Obra: REFORMA DA UTI, COBERTURA E BANHEIROS DAS ENFERMARIAS DO HOSPITAL INFANTIL LUCIDÍO PORTELA |  |  |  | Município: TERESINA-PI
Endereço: Zona urbana |  |  |  | Data base: Outubro de 2016
Área Total: 553,54 m² |  |  |  | Tipo: Reforma
1.00 | SERVIÇOS PRELIMINARES
1.01 | Demolição de parede de alvenaria
|  | COMPRIMENTO (m) | ALTURA (m) | ESPESSURA (m) | VOLUME (m³) |  |  |  |  | Placa da Obra: 3,00*1,50= 4,50m2
| Demolição parede 01 | 3.6 | 3 | 0.15 | 1.62
| Demolição parede 02 | 2.12 | 3 | 0.15 | 0.954
| Demolição parede 03 | 2.7 | 3 | 0.15 | 1.215
| Demolição parede 04 | 3.6 | 3 | 0.15 | 1.62
| Demolição parede 05 | 0.9 | 2.1 | 0.15 | 0.2835
| Demolição parede 06 | 0.9 | 2.1 | 0.15 | 0.2835 | Portas |  | Janelas
| Demolição parede 07 | 0.9 | 2.1 | 0.15 | 0.2835
| Demolição parede 08 | 2.15 | 4.25 | 0.15 | 0.94763 | 1 | 2.1 | 0.8 | 0.9
| Demolição parede 09 | 0.75 | 4.25 | 0.15 | 0.47813
| Demolição parede 10 | 3.08 | 4.25 | 0.15 | 1.9635
| Demolição parede 11 | 0.76 | 4.25 | 0.15 | 0.4845
| Demolição parede 12 | 2.2 | 2.1 | 0.15 | 0.693
| Demolição parede 13 | 2.8 | 4.25 | 0.15 | 1.785 | Janela 01 |  | Janela 02
| Demolição parede 14 | 25.4 | 4.25 | 0.35 | 28.5775 | 7 | 0.9 | 10 | 2
| Demolição parede 15 | 3.05 | 4.25 | 0.15 | 1.9444
| Demolição parede 16 | 5.92 | 4.25 | 0.15 | 3.774 | Portas |  | Janelas
| Demolição parede 17 | 2 | 4.25 | 0.15 | 0.915 | 0.8 | 2.1 | 0.8 | 0.9
| Demolição parede 18 | 3.05 | 4.25 | 0.15 | 1.7239 | 0.7 | 2.1
| Demolição parede 19 | 3.05 | 4.25 | 0.15 | 1.7239 | 0.7 | 2.1
| Demolição parede 20 | 1.95 | 4.25 | 0.15 | 1.1351 |  |  | 0.8 | 0.9
| Demolição parede 21 | 9.55 | 4.25 | 0.15 | 5.4581 | 2 | 2.1
| Demolição parede 22 | 0.77 | 4.25 | 0.35 | 1.1454
| Demolição parede 23 | 5.3 | 4.25 | 0.15 | 2.8927 | 1.2 | 2.1 | 0.8 | 0.9
| Demolição parede 24 | 2.02 | 4.25 | 0.15 | 1.2877
| Demolição parede 25 | 1.51 | 4.25 | 0.35 | 2.2461
| Demolição parede 26 | 4.65 | 4.25 | 0.35 | 6.0349 | 1.2 | 2.1
| Demolição parede 27 | 2.3 | 4.25 | 0.15 | 1.2143 | 0.8 | 2.1
| Demolição parede 28 | 2.62 | 4.25 | 0.35 | 3.8973
| Demolição parede 29 | 2.43 | 4.25 | 0.15 | 1.5491
| Demolição parede 30 | 2.3 | 4.25 | 0.15 | 1.4663
| Demolição parede 31 | 2.85 | 4.25 | 0.15 | 1.8169
| Demolição parede 32 | 3.15 | 4.25 | 0.35 | 4.6856
| Demolição parede 33 | 1.2 | 3 | 0.35 | 1.26
|  |  |  | Total (m³): | 87.3594
1.02 | Demolição de piso cerâmico, ladrilho, pedra portuguesa, granilite
Áreas de piso existente constam no projeto de levantamento do prédio existente
| Somando-se todas as áreas vamos ter no total: | 456.02 | m²
1.03 | Retirada de louças e acessórios
Contagem será por unidade de louça retirada
| Total: | 24 | unds
1.04 | Retirada de portas e janelas
| Portas: | 54.18 | m²
| Janelas: | 44.58 | m²
| Total: | 98.76 | m²
1.05 | Remoção de tampo de pia em aço inox
Contagem será por unidade de pia retirada
| Total: | 3 | unds
1.06 | DEMOLICAO DE CAIBROS E RIPAS (Todo o hospital)
Toda a estrutura de madeira de sustentação da cobertura do setor hospitalar será retirada
| Total: | 1148 | m²
1.07 | Demolição de telhas cerâmicas (Todo o hospital)
Será considerado o mesmo quantitativo do item anterior
| Total: | 1148 | m²
1.08 | PLACA DE OBRA EM CHAPA DE ACO GALVANIZADO
Serão considerados duas placas de 2,0 x 1,5m, totalizando 6m²
| Total: | 6 | m²
1.09 | TAPUME DE CHAPA DE MADEIRA COMPENSADA, E= 6MM, COM PINTURA A CAL E REAPROVEITAMENTO DE 2X
Foi calculado para tapume na obra 174,1 m², com altura do mesmo de aproximadamente 2,0 m
| Total: | 174.1 | m²
2.00 | ALVENARIA
2.01 | Alvenaria de elevação tij. 6 furos e=10cm
|  | Comprimento(m): | Altura(m): | Total (m²): | Descontos de vãos:
| Parede 01 | 3.45 | 3 | 8.88 | 1.47 | 0,7 x 2,1 = 1,47
| Parede 02 | 0.8 | 2.1 | 1.68
| Parede 03 | 3.45 | 3 | 8.88 | 1.47 | 0,7 x 2,1 = 1,47
| Parede 04 | 2.08 | 3 | 6.24
| Parede 05 | 1 | 0.9 | 2.7
| Parede 06 | 2.88 | 4.25 | 12.24
| Parede 07 | 0.9 | 4.25 | 3.825
| Parede 08 | 0.8 | 2.1 | 1.68
| Parede 09 | 1.77 | 4.25 | 7.5225
| Parede 10 | 0.7 | 2.1 | 1.47
| Parede 11 | 0.7 | 2.1 | 1.47
| Parede 12 | 0.5 | 0.9 | 1.35
| Parede 13 | 1 | 2 | 6
| Parede 14 | 1.87 | 0.9 | 5.049
| Parede 15 | 0.7 | 2.1 | 4.41
| Parede 16 | 2.85 | 4.25 | 10.4325 | 1.68 | 0,8 x 2,1 = 1,68
| Parede 17 | 1.73 | 4.25 | 7.3525
| Parede 18 | 0.6 | 2.1 | 1.26
| Parede 19 | 1 | 2 | 2
| Parede 20 | 0.41 | 2.1 | 2.583
| Parede 21 | 2.2 | 4.25 | 9.35
| Parede 22 | 1.4 | 3 | 12.6
| Parede 23 | 2 | 4.25 | 6.82 | 1.68 | 0,8 x 2,1 = 1,68
|  |  | TOTAL (m²): | 125.7945
2.02 | Divisória de gesso acartonado e=70mm, s/ revestimento - fornecimento e montagem
|  | Comprimento(m): | Altura(m): | Total (m²): | Descontos de vãos:
| Divisória 01 | 2.15 | 3 | 6.45
| Divisória 02 | 1.75 | 3 | 5.25
| Divisória 03 | 3 | 3 | 7.8 | 1.2 | 1,2 x 1,0 = 1,20
| Divisória 04 | 3 | 3 | 7.8 | 1.2 | 1,2 x 1,0 = 1,20
| Divisória 05 | 3 | 3 | 7.8 | 1.2 | 1,2 x 1,0 = 1,20
| Divisória 06 | 3 | 3 | 7.8 | 1.2 | 1,2 x 1,0 = 1,20
| Divisória 07 | 1.7 | 3 | 3.9 | 1.2 | 1,2 x 1,0 = 1,20
| Divisória 08 | 3 | 3 | 7.8 | 1.2 | 1,2 x 1,0 = 1,20
| Divisória 09 | 3 | 3 | 7.8 | 1.2 | 1,2 x 1,0 = 1,20
| Divisória 10 | 2.2 | 3 | 5.4 | 1.2 | 1,2 x 1,0 = 1,20
| Divisória 11 | 2.2 | 3 | 5.4 | 1.2 | 1,2 x 1,0 = 1,20
| Divisória 12 | 2.2 | 3 | 5.4 | 1.2 | 1,2 x 1,0 = 1,20
| Divisória 13 | 2.2 | 3 | 5.4 | 1.2 | 1,2 x 1,0 = 1,20
| Divisória 14 | 2.2 | 3 | 5.4 | 1.2 | 1,2 x 1,0 = 1,20
| Divisória 15 | 2.2 | 3 | 5.4 | 1.2 | 1,2 x 1,0 = 1,20
| Divisória 16 | 1.05 | 3 | 3.15
| Divisória 17 | 1.05 | 3 | 1.47 | 1.68 | 0,8 x 2,10 = 1,68
| Divisória 18 | 2.75 | 3 | 6.57 | 1.68 | 0,8 x 2,10 = 1,68
| Divisória 19 | 3.89 | 3 | 9.99 | 1.68 | 0,8 x 2,10 = 1,68
| Divisória 20 | 3.89 | 3 | 9.99 | 1.68 | 0,8 x 2,10 = 1,68
|  |  | TOTAL (m²): | 125.97
2.03 | Cortina divisória de leito em PVC (vinil), largura de 1,80m, com trilhos e acessórios, da Br Goods ou similar - fornecimento
Comprimento(m):
| Leito 01 | 2.3
| Leito 02 | 2.08
| Leito 03 | 1.73
| Leito 04 | 2.64
| Leito 05 | 2.61
| Leito 06 | 2.6
| Leito 07 | 2.07
| Leito 08 | 2.07
| Leito 09 | 2.15
| Leito 10 | 7.32
| Leito 12 | 2.05
| Leito 13 | 1.96
| Leito 14 | 2.59
| Leito 15 | 2.6
| Leito 16 | 2.5
| Leito 17 | 1.88
| Leito 18 | 1.93
| Leito 19 | 2.29
| TOTAL (m): | 45.37
3.00 | ESQUADRIAS
Todo esse item foi calculado levando em conta a prancha de esquadrias em anexo no projeto arquitetônico
4.00 | REVESTIMENTO PAREDE
4.01 | Chapisco grosso no traço 1:3 (cimento e areia grossa)
Quantitativo calculado multiplicando-se a área de alvenaria por 2
| TOTAL (m²): | 125,79m² x 2 = 251,58m²
4.02 | Emboco paulista (massa unica) traco 1:7 (cimento e areia), espessura 2,5cm, preparo manual
Será considerado o mesmo quantitativo do item anterior
| Total: | 251,58m²
4.03 | Revestimento cerâmico para parede, 30 x 60 cm, porcelanato, aplicado com argamassa industrializada e rejuntado
|  | Perímetro (m): | Altura (m): | Quantidade | Total (m²)
| Abrigo de resíduos | 6.33 | 3 | 1 | 18.99
| DML | 5.17 | 3 | 1 | 15.51
| Sala de Utilidades | 6.55 | 3 | 1 | 19.65
| BWC (A = 3,29m²) | 7.41 | 3 | 2 | 44.46
| BWC (A = 7,16m²) | 10.41 | 3 | 2 | 62.46
| BWC (A = 2,32m²) | 5.25 | 3 | 2 | 31.5
| Estar Pessoal/Copa | 12.77 | 3 | 1 | 38.31
|  |  |  | Total: | 230.88
5.00 | REVESTIMENTO PISO
5.01 | Piso Vinílico Coleção Natural Sixty, formato 60 x 60 cm, espessura 2.0 mm,
|  | Áreas (m²): | Quantidade | Total (m²)
| Depósito de materiais e equipamentos | 7.16 | 1 | 7.16
| Repouso Plantonista | 11.13 | 2 | 22.26
| Circulação 1 | 7.06 | 1 | 7.06
| Circulação 2 | 42.5 | 1 | 42.5
| Circulação 3 | 42.46 | 1 | 42.46
| Secretaria | 10.07 | 1 | 10.07
| Hall de entrada | 17.52 | 1 | 17.52
| Entrevista | 8.24 | 1 | 8.24
| Chefia | 8.57 | 1 | 8.57
| UTI | 228.04 | 1 | 228.04
| Quarto de Isolamento 11 | 8.04 | 1 | 8.04
| Quarto de Isolamento 20 | 12.6 | 1 | 12.6
| Vest./Visit. | 1.98 | 1 | 1.98
|  |  | Total: | 416.5
5.02 | Rodapé vinilico alt. 5CM, esp. 1mm, fixado com cola
|  | Perímetro (m): | Quantidade | Total (m)
| Depósito de materiais e equipamentos | 10.44 | 1 | 10.44
| Repouso Plantonista | 11.9 | 2 | 23.8
| Circulação 1 | 44.54 | 1 | 44.54
| Circulação 2 | 43.8 | 1 | 43.8
| Circulação 3 | 5.31 | 1 | 5.31
| Secretaria | 11.84 | 1 | 11.84
| Hall de entrada | 12.49 | 1 | 12.49
| Entrevista | 9.88 | 1 | 9.88
| Chefia | 10.99 | 1 | 10.99
| UTI | 135.12 | 1 | 135.12
| Quarto de Isolamento 11 | 10.45 | 1 | 10.45
| Quarto de Isolamento 20 | 17.4 | 1 | 17.4
| Vest./Visit. | 5.18 | 1 | 5.18
|  |  | Total: | 341.24
5.03 | Porcelanato polido c/ arg. Cimento e areia p/ piso
|  | Áreas (m²): | Quantidade | Total (m²)
| Abrigo de resíduos | 3.55 | 1 | 3.55
| DML | 2.85 | 1 | 2.85
| Sala de Utilidades | 3.97 | 1 | 3.97
| BWC (A = 3,29m²) | 3.29 | 2 | 6.58
| BWC (A = 7,16m²) | 7.16 | 2 | 14.32
| BWC (A = 2,32m²) | 2.32 | 2 | 4.64
| Estar Pessoal/Copa | 8.92 | 1 | 8.92
|  |  | Total: | 44.83
6.00 | REVESTIMENTO FORRO
6.01 | Forro de gesso acartonado estruturado - fornecimento e montagem
|  | Áreas (m²): | Quantidade | Total (m²)
| Circulação 1 | 7.06 | 1 | 7.06
| Circulação 2 | 42.5 | 1 | 42.5
| Circulação 3 | 42.46 | 1 | 42.46
| Secretaria | 10.07 | 1 | 10.07
| Hall de entrada | 17.52 | 1 | 17.52
| Entrevista | 8.24 | 1 | 8.24
| Chefia | 8.57 | 1 | 8.57
| UTI | 228.04 | 1 | 228.04
| Quarto de Isolamento 11 | 8.04 | 1 | 8.04
| Quarto de Isolamento 20 | 12.6 | 1 | 12.6
| Vest./Visit. | 1.98 | 1 | 1.98
| DML | 2.85 | 1 | 2.85
| Sala de Utilidades | 3.97 | 1 | 3.97
| BWC (A = 2,32m²) | 2.32 | 2 | 4.64
| Estar Pessoal/Copa | 8.92 | 1 | 8.92
|  |  | Total: | 407.46
7.00 | COBERTURA
7.01 | IMUNIZACAO DE MADEIRAMENTO PARA COBERTURA UTILIZANDO CUPINICIDA INCOLOR
Nesse item será considerado o mesmo quantitativo da retirada de cobertura
| Total: | 1148.5 | m²
7.02 | TRAMA DE MADEIRA COMPOSTA POR RIPAS, CAIBROS E TERÇAS PARA TELHADOS DE MAIS QUE 2 ÁGUAS PARA TELHA DE ENCAIXE DE CERÂMICA
Mesmo quantitativo do item anterior
| Total: | 1148.5 | m²
7.03 | Calha chapa galvanizada num 24 L = 50cm (Todo o hospital)
Metro linear(m):
| Calha 01 | 156.13
| Calha 02 | 25.85
| Calha 03 | 19.24
| Calha 04 | 17.55
| Calha 05 | 17.55
| Calha 06 | 16.3
| Calha 07 | 12.9
| Calha 08 | 11.22
| Calha 09 | 13.6
| Calha 10 | 13.6
| Total: | 303.94
7.04 | RUFO EM CHAPA DE ACO GALVANIZADO NUMERO 24, DESENVOLVIMENTO DE 25CM (Todo o hospital)
Mesmo quantitativo do item anterior
| Total: | 303.94 | m
8.00 | PINTURA
8.01 | Emassamento com massa acrilica para ambientes internos/externos, duas demãos
|  | Comprimento(m): | Altura(m): | Total (m²): | Desconto vãos (m²)
| Depósito de materiais e equipamentos | 10.44 | 3 | 31.32
| Repouso Plantonista | 11.9 | 3 | 35.7
| Circulação 1 | 44.54 | 4.25 | 189.295
| Circulação 2 | 43.8 | 4.25 | 186.15
| Circulação 3 | 42.46 | 4.25 | 180.455
| Secretaria | 10.07 | 4.25 | 42.7975
| Hall de entrada | 12.49 | 4.25 | 53.0825
| Entrevista | 9.88 | 4.25 | 41.99
| Chefia | 10.99 | 4.25 | 46.7075
| UTI | 51.14 | 4.25 | 182.985 | 34.36
| Quarto de Isolamento 11 | 10.45 | 4.25 | 44.4125
| Quarto de Isolamento 20 | 17.4 | 4.25 | 73.95
| Vest./Visit. | 5.18 | 4.25 | 22.015
|  |  | Total: | 1099.54 | m²
8.02 | Pintura em látex acrilico
Mesmo quantitativo do item anterior
| Total: | 1099.54 | m²
8.03 | Pintura para interiores, sobre tetos, com lixamento, aplicação de 01 demão de líquido selador e 02 demãos de tinta pva latex convencional para interiores
Todo o forro de gesso colocado receberá tratamento de pintura
| Total: | 407.46 | m²
8.04 | Pintura em esquadria de madeira com esmalte sintético, duas demãos
Quantitativo já incluso na prancha de esquadrias
18.00 | SERVIÇOS FINAIS
18.01 | CARGA MANUAL DE ENTULHO EM CAMINHAO BASCULANTE 6 M3
Nesse item vai ser considerado o que foi demolido de alvenaria, piso cerâmico e telhas cerâmicas, totalizando 137,70m³
| Total: | 137.7 | m³
18.02 | TRANSPORTE DE ENTULHO COM CAMINHAO BASCULANTE 6 M3, RODOVIA PAVIMENTADA, DMT 0,5 A 1,0 KM
O mesmo quantitativo do item anterior
| Total: | 137.7 | m³
18.03 | LIMPEZA GERAL DA OBRA
Aplicada na área de intervenção
| Total: | 524.16 | m³
MEMORIAL DE CALCULO DOS BANHEIROS DAS ENFERMARIAS DO HOSPITAL INFANTIL
23 | BWC ENFERMARIAS
23.1 | BWC ENFERMARIA A= 2,89M² |  |  |  | TOTAL
23.1.1 | DEMOLIÇÃO DE PISO CERÂMICO |  |  |  | 2.89
23.1.2 | DEMOLIÇÃO DE REVESTIMENTO C/CERÂMICAS | 7.02 | 1.8 |  | 12.64
23.1.3 | RETIRADA DE PORTAS E JANELAS, INCLUSIVE BATENTES | 0.6 | 2.1 |  | 1.26
23.1.4 | RETIRADA DE LOUÇAS E ACESSÓRIOS |  |  |  | 2
23.1.5 | FORRO DE GESSO ACARTONADO ESTRUTURADO - FORNECIMENTO E MONTAGEM |  |  |  | 2.89
23.1.6 | KIT DE PORTA DE MADEIRA PARA VERNIZ, SEMI-OCA (LEVE OU MÉDIA), PADRÃO MÉDIO, 90X210CM, ESPESSURA DE 3,5CM, ITENS INCLUSOS: DOBRADIÇAS, MONTAGEM E INSTALAÇÃO DO BATENTE, SEM FECHADURA - FORNECIMENTO E INSTALAÇÃO |  |  |  | 1
23.1.7 | LUMINARIA CALHA SOBREPOR EM CHAPA ACO C/ 2 LAMPADAS FLUORESCENTES 20W TIPO TMS 500 PHILIPS OU EQUIV (COMPLETA, INCL. REAT PART RAP+LAMP+SUP) |  |  |  | 1
23.1.8 | REVESTIMENTO CERÂMICO PARA PISO COM PLACAS TIPO PORCELANATO DE DIMENSÕES 60X60 CM APLICADA EM AMBIENTES DE ÁREA ENTRE 5 M² E 10 M². |  |  |  | 2.89
23.1.9 | REVESTIMENTO CERÂMICO PARA PAREDES INTERNAS COM PLACAS TIPO GRÊS OU SEMI-GRÊS DE DIMENSÕES 25X35 CM APLICADAS EM AMBIENTES DE ÁREA ENTRE 5 M² E 10 M² A MEIA ALTURA DAS PAREDES | 7.02 | 1.8 |  | 12.64
23.1.10 | LAVATÓRIO LOUÇA BRANCA SUSPENSO, 29,5 X 39CM OU EQUIVALENTE, PADRÃO POPULAR, INCLUSO SIFÃO TIPO GARRAFA EM PVC, VÁLVULA E ENGATE FLEXÍVEL 30CM EM PLÁSTICO E TORNEIRA CROMADA DE MESA, PADRÃO POPULAR |  |  |  | 1
23.1.11 | VASO SANITÁRIO SIFONADO COM CAIXA ACOPLADA LOUÇA BRANCA - PADRÃO MÉDIO, INCLUSO ENGATE FLEXÍVEL EM METAL CROMADO, 1/2" X 40CM - FORNECIMENTO, INCLUSO ENGATE FLEXÍVEL EM METAL CROMADO, 1/2" X 40CM |  |  |  | 1
23.1.12 | SABONETEIRA DE SOBREPOR (FIXADA NA PAREDE), TIPO CONCHA, EM ACO INOXIDAVEL - FORNECIMENTO E INSTALACAO |  |  |  | 1
23.1.13 | PORTA-PAPEL DE LOUCA BRANCA (15X15)CM |  |  |  | 1
23.1.14 | REMOÇÃO DE LUMINÁRIA |  |  |  | 1
23.1.15 | REMOCAO DE FIACAO ELETRICA |  |  |  | 15
23.1.16 | FIO ISOLADO PVC P/750V 2.5 MM2 |  |  |  | 10
23.1.17 | FIO ISOLADO PVC P/750V 4MM2 |  |  |  | 5
23.1.18 | PINTURA PARA INTERIORES, SOBRE TETOS, COM LIXAMENTO, APLICAÇÃO DE 01 DEMÃO DE LÍQUIDO SELADOR E 02 DEMÃOS DE TINTA PVA LATEX CONVENCIONAL PARA INTERIORES | 7.02 | 1.2 | 2.89 | 11.31
23.1.19 | CHUVEIRO CROMADO C/ ARTICULAÇÃO |  |  |  | 1
23.1.20 | TORNEIRA CROMADA DE MESA, 1/2" OU 3/4", PARA LAVATÓRIO, PADRÃO POPULAR - FORNECIMENTO E INSTALAÇÃO |  |  |  | 1
23.1.21 | CORRIMAO EM TUBO ACO GALVANIZADO 1 1/4" COM BRACADEIRA | 2.3 |  |  | 2.3
23.2 | BWC ENFERMARIA A = 7,94M2 |  |  |  | TOTAL
23.2.1 | DEMOLIÇÃO DE PISO CERÂMICO |  |  |  | 7.94
23.2.2 | DEMOLIÇÃO DE REVESTIMENTO C/CERÂMICAS | 11.43 | 1.8 |  | 20.57
23.2.3 | RETIRADA DE PORTAS E JANELAS, INCLUSIVE BATENTES | 0.6 | 2.1 |  | 1.26
23.2.4 | RETIRADA DE LOUÇAS E ACESSÓRIOS |  |  |  | 2
23.2.5 | FORRO DE GESSO ACARTONADO ESTRUTURADO - FORNECIMENTO E MONTAGEM |  |  |  | 7.94
23.2.6 | KIT DE PORTA DE MADEIRA PARA VERNIZ, SEMI-OCA (LEVE OU MÉDIA), PADRÃO MÉDIO, 90X210CM, ESPESSURA DE 3,5CM, ITENS INCLUSOS: DOBRADIÇAS, MONTAGEM E INSTALAÇÃO DO BATENTE, SEM FECHADURA - FORNECIMENTO E INSTALAÇÃO |  |  |  | 1
23.2.7 | LUMINARIA CALHA SOBREPOR EM CHAPA ACO C/ 2 LAMPADAS FLUORESCENTES 20W TIPO TMS 500 PHILIPS OU EQUIV (COMPLETA, INCL. REAT PART RAP+LAMP+SUP) |  |  |  | 1
23.2.8 | REVESTIMENTO CERÂMICO PARA PISO COM PLACAS TIPO PORCELANATO DE DIMENSÕES 60X60 CM APLICADA EM AMBIENTES DE ÁREA ENTRE 5 M² E 10 M². |  |  |  | 7.94
23.2.9 | REVESTIMENTO CERÂMICO PARA PAREDES INTERNAS COM PLACAS TIPO GRÊS OU SEMI-GRÊS DE DIMENSÕES 25X35 CM APLICADAS EM AMBIENTES DE ÁREA ENTRE 5 M² E 10 M² A MEIA ALTURA DAS PAREDES | 11.43 | 1.8 |  | 20.57
23.2.10 | LAVATÓRIO LOUÇA BRANCA SUSPENSO, 29,5 X 39CM OU EQUIVALENTE, PADRÃO POPULAR, INCLUSO SIFÃO TIPO GARRAFA EM PVC, VÁLVULA E ENGATE FLEXÍVEL 30CM EM PLÁSTICO E TORNEIRA CROMADA DE MESA, PADRÃO POPULAR |  |  |  | 1
23.2.11 | VASO SANITÁRIO SIFONADO COM CAIXA ACOPLADA LOUÇA BRANCA - PADRÃO MÉDIO, INCLUSO ENGATE FLEXÍVEL EM METAL CROMADO, 1/2" X 40CM - FORNECIMENTO, INCLUSO ENGATE FLEXÍVEL EM METAL CROMADO, 1/2" X 40CM |  |  |  | 1
23.2.12 | SABONETEIRA DE SOBREPOR (FIXADA NA PAREDE), TIPO CONCHA, EM ACO INOXIDAVEL - FORNECIMENTO E INSTALACAO |  |  |  | 1
23.2.13 | PORTA-PAPEL DE LOUCA BRANCA (15X15)CM |  |  |  | 1
23.2.14 | REMOÇÃO DE LUMINÁRIA |  |  |  | 1
23.2.15 | REMOCAO DE FIACAO ELETRICA |  |  |  | 15
23.2.16 | FIO ISOLADO PVC P/750V 2.5 MM2 |  |  |  | 10
23.2.17 | FIO ISOLADO PVC P/750V 4MM2 |  |  |  | 5
23.2.18 | PINTURA PARA INTERIORES, SOBRE TETOS, COM LIXAMENTO, APLICAÇÃO DE 01 DEMÃO DE LÍQUIDO SELADOR E 02 DEMÃOS DE TINTA PVA LATEX CONVENCIONAL PARA INTERIORES | 11.43 | 1.2 | 7.94 | 21.66
23.2.19 | CHUVEIRO CROMADO C/ ARTICULAÇÃO |  |  |  | 1
23.2.20 | TORNEIRA CROMADA DE MESA, 1/2" OU 3/4", PARA LAVATÓRIO, PADRÃO POPULAR - FORNECIMENTO E INSTALAÇÃO |  |  |  | 1
23.2.21 | CORRIMAO EM TUBO ACO GALVANIZADO 1 1/4" COM BRACADEIRA | 2.3 |  |  | 2.3
23.3 | BWC ENFERMARIA A = 5,05M2
23.3.1 | DEMOLIÇÃO DE PISO CERÂMICO |  |  |  | 5.05
23.3.2 | DEMOLIÇÃO DE REVESTIMENTO C/CERÂMICAS | 10.82 | 1.8 |  | 19.48
23.3.3 | RETIRADA DE PORTAS E JANELAS, INCLUSIVE BATENTES | 0.6 | 2.1 |  | 1.26
23.3.4 | RETIRADA DE LOUÇAS E ACESSÓRIOS |  |  |  | 2
23.3.5 | FORRO DE GESSO ACARTONADO ESTRUTURADO - FORNECIMENTO E MONTAGEM |  |  |  | 5.05
23.3.6 | KIT DE PORTA DE MADEIRA PARA VERNIZ, SEMI-OCA (LEVE OU MÉDIA), PADRÃO MÉDIO, 90X210CM, ESPESSURA DE 3,5CM, ITENS INCLUSOS: DOBRADIÇAS, MONTAGEM E INSTALAÇÃO DO BATENTE, SEM FECHADURA - FORNECIMENTO E INSTALAÇÃO |  |  |  | 1
23.3.7 | LUMINARIA CALHA SOBREPOR EM CHAPA ACO C/ 2 LAMPADAS FLUORESCENTES 20W TIPO TMS 500 PHILIPS OU EQUIV (COMPLETA, INCL. REAT PART RAP+LAMP+SUP) |  |  |  | 1
23.3.8 | REVESTIMENTO CERÂMICO PARA PISO COM PLACAS TIPO PORCELANATO DE DIMENSÕES 60X60 CM APLICADA EM AMBIENTES DE ÁREA ENTRE 5 M² E 10 M². |  |  |  | 5.05
23.3.9 | REVESTIMENTO CERÂMICO PARA PAREDES INTERNAS COM PLACAS TIPO GRÊS OU SEMI-GRÊS DE DIMENSÕES 25X35 CM APLICADAS EM AMBIENTES DE ÁREA ENTRE 5 M² E 10 M² A MEIA ALTURA DAS PAREDES | 10.82 | 1.8 |  | 19.48
23.3.10 | LAVATÓRIO LOUÇA BRANCA SUSPENSO, 29,5 X 39CM OU EQUIVALENTE, PADRÃO POPULAR, INCLUSO SIFÃO TIPO GARRAFA EM PVC, VÁLVULA E ENGATE FLEXÍVEL 30CM EM PLÁSTICO E TORNEIRA CROMADA DE MESA, PADRÃO POPULAR |  |  |  | 1
23.3.11 | VASO SANITÁRIO SIFONADO COM CAIXA ACOPLADA LOUÇA BRANCA - PADRÃO MÉDIO, INCLUSO ENGATE FLEXÍVEL EM METAL CROMADO, 1/2" X 40CM - FORNECIMENTO, INCLUSO ENGATE FLEXÍVEL EM METAL CROMADO, 1/2" X 40CM |  |  |  | 1
23.3.12 | SABONETEIRA DE SOBREPOR (FIXADA NA PAREDE), TIPO CONCHA, EM ACO INOXIDAVEL - FORNECIMENTO E INSTALACAO |  |  |  | 1
23.3.13 | PORTA-PAPEL DE LOUCA BRANCA (15X15)CM |  |  |  | 1
23.3.14 | REMOÇÃO DE LUMINÁRIA |  |  |  | 1
23.3.15 | REMOCAO DE FIACAO ELETRICA |  |  |  | 15
23.3.16 | FIO ISOLADO PVC P/750V 2.5 MM2 |  |  |  | 10
23.3.17 | FIO ISOLADO PVC P/750V 4MM2 |  |  |  | 5
23.3.18 | PINTURA PARA INTERIORES, SOBRE TETOS, COM LIXAMENTO, APLICAÇÃO DE 01 DEMÃO DE LÍQUIDO SELADOR E 02 DEMÃOS DE TINTA PVA LATEX CONVENCIONAL PARA INTERIORES | 10.82 | 1.2 | 5.05 | 18
23.3.19 | CHUVEIRO CROMADO C/ ARTICULAÇÃO |  |  |  | 1
23.3.20 | TORNEIRA CROMADA DE MESA, 1/2" OU 3/4", PARA LAVATÓRIO, PADRÃO POPULAR - FORNECIMENTO E INSTALAÇÃO |  |  |  | 1
23.3.21 | CORRIMAO EM TUBO ACO GALVANIZADO 1 1/4" COM BRACADEIRA | 2.3 |  |  | 2.3
23.4 | BWC ENFERMARIA A = 8,33M2
23.4.1 | DEMOLIÇÃO DE PISO CERÂMICO |  |  |  | 8.33
23.4.2 | DEMOLIÇÃO DE REVESTIMENTO C/CERÂMICAS | 11.79 | 1.8 |  | 21.22
23.4.3 | RETIRADA DE PORTAS E JANELAS, INCLUSIVE BATENTES | 0.6 | 2.1 |  | 1.26
23.4.4 | RETIRADA DE LOUÇAS E ACESSÓRIOS |  |  |  | 2
23.4.5 | FORRO DE GESSO ACARTONADO ESTRUTURADO - FORNECIMENTO E MONTAGEM |  |  |  | 8.33
23.4.6 | KIT DE PORTA DE MADEIRA PARA VERNIZ, SEMI-OCA (LEVE OU MÉDIA), PADRÃO MÉDIO, 90X210CM, ESPESSURA DE 3,5CM, ITENS INCLUSOS: DOBRADIÇAS, MONTAGEM E INSTALAÇÃO DO BATENTE, SEM FECHADURA - FORNECIMENTO E INSTALAÇÃO |  |  |  | 1
23.4.7 | LUMINARIA CALHA SOBREPOR EM CHAPA ACO C/ 2 LAMPADAS FLUORESCENTES 20W TIPO TMS 500 PHILIPS OU EQUIV (COMPLETA, INCL. REAT PART RAP+LAMP+SUP) |  |  |  | 1
23.4.8 | REVESTIMENTO CERÂMICO PARA PISO COM PLACAS TIPO PORCELANATO DE DIMENSÕES 60X60 CM APLICADA EM AMBIENTES DE ÁREA ENTRE 5 M² E 10 M². |  |  |  | 8.33
23.4.9 | REVESTIMENTO CERÂMICO PARA PAREDES INTERNAS COM PLACAS TIPO GRÊS OU SEMI-GRÊS DE DIMENSÕES 25X35 CM APLICADAS EM AMBIENTES DE ÁREA ENTRE 5 M² E 10 M² A MEIA ALTURA DAS PAREDES | 11.79 | 1.8 |  | 21.22
23.4.10 | LAVATÓRIO LOUÇA BRANCA SUSPENSO, 29,5 X 39CM OU EQUIVALENTE, PADRÃO POPULAR, INCLUSO SIFÃO TIPO GARRAFA EM PVC, VÁLVULA E ENGATE FLEXÍVEL 30CM EM PLÁSTICO E TORNEIRA CROMADA DE MESA, PADRÃO POPULAR |  |  |  | 1
23.4.11 | VASO SANITÁRIO SIFONADO COM CAIXA ACOPLADA LOUÇA BRANCA - PADRÃO MÉDIO, INCLUSO ENGATE FLEXÍVEL EM METAL CROMADO, 1/2" X 40CM - FORNECIMENTO, INCLUSO ENGATE FLEXÍVEL EM METAL CROMADO, 1/2" X 40CM |  |  |  | 1
23.4.12 | SABONETEIRA DE SOBREPOR (FIXADA NA PAREDE), TIPO CONCHA, EM ACO INOXIDAVEL - FORNECIMENTO E INSTALACAO |  |  |  | 1
23.4.13 | PORTA-PAPEL DE LOUCA BRANCA (15X15)CM |  |  |  | 1
23.4.14 | REMOÇÃO DE LUMINÁRIA |  |  |  | 1
23.4.15 | REMOCAO DE FIACAO ELETRICA |  |  |  | 15
23.4.16 | FIO ISOLADO PVC P/750V 2.5 MM2 |  |  |  | 10
23.4.17 | FIO ISOLADO PVC P/750V 4MM2 |  |  |  | 5
23.4.18 | PINTURA PARA INTERIORES, SOBRE TETOS, COM LIXAMENTO, APLICAÇÃO DE 01 DEMÃO DE LÍQUIDO SELADOR E 02 DEMÃOS DE TINTA PVA LATEX CONVENCIONAL PARA INTERIORES | 11.79 | 1.2 | 8.33 | 22.48
23.4.19 | CHUVEIRO CROMADO C/ ARTICULAÇÃO |  |  |  | 1
23.4.20 | TORNEIRA CROMADA DE MESA, 1/2" OU 3/4", PARA LAVATÓRIO, PADRÃO POPULAR - FORNECIMENTO E INSTALAÇÃO |  |  |  | 1
23.4.21 | DEMOLICAO DE PLACAS DIVISORIAS DE GRANILITE |  |  |  | 8.46
23.4.22 | DIVISORIA EM MARMORITE ESPESSURA 35MM, CHUMBAMENTO NO PISO E PAREDE COM ARGAMASSA DE CIMENTO E AREIA, POLIMENTO MANUAL, EXCLUSIVE FERRAGENS |  |  |  | 8.46
23.4.23 | CORRIMAO EM TUBO ACO GALVANIZADO 1 1/4" COM BRACADEIRA | 2.3 |  |  | 2.3
23.5 | BWC ENFERMARIA A = 5,98M2
23.5.1 | DEMOLIÇÃO DE PISO CERÂMICO |  |  |  | 5.98
23.5.2 | DEMOLIÇÃO DE REVESTIMENTO C/CERÂMICAS | 11.43 | 1.8 |  | 20.57
23.5.3 | RETIRADA DE PORTAS E JANELAS, INCLUSIVE BATENTES | 0.6 | 2.1 |  | 1.26
23.5.4 | RETIRADA DE LOUÇAS E ACESSÓRIOS |  |  |  | 2
23.5.5 | FORRO DE GESSO ACARTONADO ESTRUTURADO - FORNECIMENTO E MONTAGEM |  |  |  | 5.98
23.5.6 | KIT DE PORTA DE MADEIRA PARA VERNIZ, SEMI-OCA (LEVE OU MÉDIA), PADRÃO MÉDIO, 90X210CM, ESPESSURA DE 3,5CM, ITENS INCLUSOS: DOBRADIÇAS, MONTAGEM E INSTALAÇÃO DO BATENTE, SEM FECHADURA - FORNECIMENTO E INSTALAÇÃO |  |  |  | 1
23.5.7 | LUMINARIA CALHA SOBREPOR EM CHAPA ACO C/ 2 LAMPADAS FLUORESCENTES 20W TIPO TMS 500 PHILIPS OU EQUIV (COMPLETA, INCL. REAT PART RAP+LAMP+SUP) |  |  |  | 1
23.5.8 | REVESTIMENTO CERÂMICO PARA PAREDES INTERNAS COM PLACAS TIPO GRÊS OU SEMI-GRÊS DE DIMENSÕES 25X35 CM APLICADAS EM AMBIENTES DE ÁREA ENTRE 5 M² E 10 M² A MEIA ALTURA DAS PAREDES |  |  |  | 5.98
23.5.9 | REVESTIMENTO CERÂMICO PARA PAREDES INTERNAS COM PLACAS TIPO GRÊS OU SEMI-GRÊS DE DIMENSÕES 25X35 CM APLICADAS EM AMBIENTES DE ÁREA ENTRE 5 M² E 10 M² A MEIA ALTURA DAS PAREDES | 11.43 | 1.8 |  | 20.57
23.5.10 | LAVATÓRIO LOUÇA BRANCA SUSPENSO, 29,5 X 39CM OU EQUIVALENTE, PADRÃO POPULAR, INCLUSO SIFÃO TIPO GARRAFA EM PVC, VÁLVULA E ENGATE FLEXÍVEL 30CM EM PLÁSTICO E TORNEIRA CROMADA DE MESA, PADRÃO POPULAR |  |  |  | 1
23.5.11 | VASO SANITÁRIO SIFONADO COM CAIXA ACOPLADA LOUÇA BRANCA - PADRÃO MÉDIO, INCLUSO ENGATE FLEXÍVEL EM METAL CROMADO, 1/2" X 40CM - FORNECIMENTO, INCLUSO ENGATE FLEXÍVEL EM METAL CROMADO, 1/2" X 40CM |  |  |  | 1
23.5.12 | SABONETEIRA DE SOBREPOR (FIXADA NA PAREDE), TIPO CONCHA, EM ACO INOXIDAVEL - FORNECIMENTO E INSTALACAO |  |  |  | 1
23.5.13 | PORTA-PAPEL DE LOUCA BRANCA (15X15)CM |  |  |  | 1
23.5.14 | REMOÇÃO DE LUMINÁRIA |  |  |  | 1
23.5.15 | REMOCAO DE FIACAO ELETRICA |  |  |  | 15
23.5.16 | FIO ISOLADO PVC P/750V 2.5 MM2 |  |  |  | 10
23.5.17 | FIO ISOLADO PVC P/750V 4MM2 |  |  |  | 5
23.5.18 | PINTURA PARA INTERIORES, SOBRE TETOS, COM LIXAMENTO, APLICAÇÃO DE 01 DEMÃO DE LÍQUIDO SELADOR E 02 DEMÃOS DE TINTA PVA LATEX CONVENCIONAL PARA INTERIORES | 11.43 | 1.2 | 5.98 | 19.7
23.5.19 | CHUVEIRO CROMADO C/ ARTICULAÇÃO |  |  |  | 1
23.5.20 | TORNEIRA CROMADA DE MESA, 1/2" OU 3/4", PARA LAVATÓRIO, PADRÃO POPULAR - FORNECIMENTO E INSTALAÇÃO |  |  |  | 1
23.5.21 | CORRIMAO EM TUBO ACO GALVANIZADO 1 1/4" COM BRACADEIRA | 2.3 |  |  | 2.3
23.6 | BWC ENFERMARIA A=3,19 (02 UNIDADES)
23.6.1 | DEMOLIÇÃO DE PISO CERÂMICO |  |  |  | 6.38
23.6.2 | DEMOLIÇÃO DE REVESTIMENTO C/CERÂMICAS | 7.15 | 1.8 |  | 25.74
23.6.3 | RETIRADA DE PORTAS E JANELAS, INCLUSIVE BATENTES | 0.6 | 2.1 |  | 2.52
23.6.4 | RETIRADA DE LOUÇAS E ACESSÓRIOS |  |  |  | 4
23.6.5 | FORRO DE GESSO ACARTONADO ESTRUTURADO - FORNECIMENTO E MONTAGEM |  |  |  | 6.38
23.6.6 | KIT DE PORTA DE MADEIRA PARA VERNIZ, SEMI-OCA (LEVE OU MÉDIA), PADRÃO MÉDIO, 90X210CM, ESPESSURA DE 3,5CM, ITENS INCLUSOS: DOBRADIÇAS, MONTAGEM E INSTALAÇÃO DO BATENTE, SEM FECHADURA - FORNECIMENTO E INSTALAÇÃO |  |  |  | 2
23.6.7 | LUMINARIA CALHA SOBREPOR EM CHAPA ACO C/ 2 LAMPADAS FLUORESCENTES 20W TIPO TMS 500 PHILIPS OU EQUIV (COMPLETA, INCL. REAT PART RAP+LAMP+SUP) |  |  |  | 2
23.6.8 | REVESTIMENTO CERÂMICO PARA PAREDES INTERNAS COM PLACAS TIPO GRÊS OU SEMI-GRÊS DE DIMENSÕES 25X35 CM APLICADAS EM AMBIENTES DE ÁREA ENTRE 5 M² E 10 M² A MEIA ALTURA DAS PAREDES |  |  |  | 6.38
23.6.9 | REVESTIMENTO CERÂMICO PARA PAREDES INTERNAS COM PLACAS TIPO GRÊS OU SEMI-GRÊS DE DIMENSÕES 25X35 CM APLICADAS EM AMBIENTES DE ÁREA ENTRE 5 M² E 10 M² A MEIA ALTURA DAS PAREDES | 7.15 | 1.8 |  | 25.74
23.6.10 | LAVATÓRIO LOUÇA BRANCA SUSPENSO, 29,5 X 39CM OU EQUIVALENTE, PADRÃO POPULAR, INCLUSO SIFÃO TIPO GARRAFA EM PVC, VÁLVULA E ENGATE FLEXÍVEL 30CM EM PLÁSTICO E TORNEIRA CROMADA DE MESA, PADRÃO POPULAR |  |  |  | 2
23.6.11 | VASO SANITÁRIO SIFONADO COM CAIXA ACOPLADA LOUÇA BRANCA - PADRÃO MÉDIO, INCLUSO ENGATE FLEXÍVEL EM METAL CROMADO, 1/2" X 40CM - FORNECIMENTO, INCLUSO ENGATE FLEXÍVEL EM METAL CROMADO, 1/2" X 40CM |  |  |  | 2
23.6.12 | SABONETEIRA DE SOBREPOR (FIXADA NA PAREDE), TIPO CONCHA, EM ACO INOXIDAVEL - FORNECIMENTO E INSTALACAO |  |  |  | 2
23.6.13 | PORTA-PAPEL DE LOUCA BRANCA (15X15)CM |  |  |  | 2
23.6.14 | REMOÇÃO DE LUMINÁRIA |  |  |  | 2
23.6.15 | REMOCAO DE FIACAO ELETRICA |  |  |  | 30
23.6.16 | FIO ISOLADO PVC P/750V 2.5 MM2 |  |  |  | 20
23.6.17 | FIO ISOLADO PVC P/750V 4MM2 |  |  |  | 10
23.6.18 | PINTURA PARA INTERIORES, SOBRE TETOS, COM LIXAMENTO, APLICAÇÃO DE 01 DEMÃO DE LÍQUIDO SELADOR E 02 DEMÃOS DE TINTA PVA LATEX CONVENCIONAL PARA INTERIORES | 7.15 | 1.2 | 3.19 | 23.54
23.6.19 | CHUVEIRO CROMADO C/ ARTICULAÇÃO |  |  |  | 2
23.6.20 | TORNEIRA CROMADA DE MESA, 1/2" OU 3/4", PARA LAVATÓRIO, PADRÃO POPULAR - FORNECIMENTO E INSTALAÇÃO |  |  |  | 2
23.6.21 | CORRIMAO EM TUBO ACO GALVANIZADO 1 1/4" COM BRACADEIRA | 2.3 |  |  | 4.6
23.7 | BWC ENFERMARIA A= 2,55 (02 UNIDADES)
23.7.1 | DEMOLIÇÃO DE PISO CERÂMICO |  |  |  | 5.1
23.7.2 | DEMOLIÇÃO DE REVESTIMENTO C/CERÂMICAS | 6.88 | 1.8 |  | 24.77
23.7.3 | RETIRADA DE PORTAS E JANELAS, INCLUSIVE BATENTES | 0.6 | 2.1 |  | 2.52
23.7.4 | RETIRADA DE LOUÇAS E ACESSÓRIOS |  |  |  | 4
23.7.5 | FORRO DE GESSO ACARTONADO ESTRUTURADO - FORNECIMENTO E MONTAGEM |  |  |  | 5.1
23.7.6 | KIT DE PORTA DE MADEIRA PARA VERNIZ, SEMI-OCA (LEVE OU MÉDIA), PADRÃO MÉDIO, 90X210CM, ESPESSURA DE 3,5CM, ITENS INCLUSOS: DOBRADIÇAS, MONTAGEM E INSTALAÇÃO DO BATENTE, SEM FECHADURA - FORNECIMENTO E INSTALAÇÃO |  |  |  | 2
23.7.7 | LUMINARIA CALHA SOBREPOR EM CHAPA ACO C/ 2 LAMPADAS FLUORESCENTES 20W TIPO TMS 500 PHILIPS OU EQUIV (COMPLETA, INCL. REAT PART RAP+LAMP+SUP) |  |  |  | 2
23.7.8 | REVESTIMENTO CERÂMICO PARA PAREDES INTERNAS COM PLACAS TIPO GRÊS OU SEMI-GRÊS DE DIMENSÕES 25X35 CM APLICADAS EM AMBIENTES DE ÁREA ENTRE 5 M² E 10 M² A MEIA ALTURA DAS PAREDES | 6.88 | 1.8 |  | 24.77
23.7.9 | REVESTIMENTO CERÂMICO PARA PAREDES INTERNAS COM PLACAS TIPO GRÊS OU SEMI-GRÊS DE DIMENSÕES 25X35 CM APLICADAS EM AMBIENTES DE ÁREA ENTRE 5 M² E 10 M² A MEIA ALTURA DAS PAREDES |  |  |  | 5.1
23.7.10 | LAVATÓRIO LOUÇA BRANCA SUSPENSO, 29,5 X 39CM OU EQUIVALENTE, PADRÃO POPULAR, INCLUSO SIFÃO TIPO GARRAFA EM PVC, VÁLVULA E ENGATE FLEXÍVEL 30CM EM PLÁSTICO E TORNEIRA CROMADA DE MESA, PADRÃO POPULAR |  |  |  | 2
23.7.11 | VASO SANITÁRIO SIFONADO COM CAIXA ACOPLADA LOUÇA BRANCA - PADRÃO MÉDIO, INCLUSO ENGATE FLEXÍVEL EM METAL CROMADO, 1/2" X 40CM - FORNECIMENTO, INCLUSO ENGATE FLEXÍVEL EM METAL CROMADO, 1/2" X 40CM |  |  |  | 2
23.7.12 | SABONETEIRA DE SOBREPOR (FIXADA NA PAREDE), TIPO CONCHA, EM ACO INOXIDAVEL - FORNECIMENTO E INSTALACAO |  |  |  | 2
23.7.13 | PORTA-PAPEL DE LOUCA BRANCA (15X15)CM |  |  |  | 2
23.7.14 | REMOÇÃO DE LUMINÁRIA |  |  |  | 2
23.7.15 | REMOCAO DE FIACAO ELETRICA |  |  |  | 30
23.7.16 | FIO ISOLADO PVC P/750V 2.5 MM2 |  |  |  | 20
23.7.17 | FIO ISOLADO PVC P/750V 4MM2 |  |  |  | 10
23.7.18 | PINTURA PARA INTERIORES, SOBRE TETOS, COM LIXAMENTO, APLICAÇÃO DE 01 DEMÃO DE LÍQUIDO SELADOR E 02 DEMÃOS DE TINTA PVA LATEX CONVENCIONAL PARA INTERIORES | 6.88 | 1.2 | 2.55 | 21.61
23.7.19 | CHUVEIRO CROMADO C/ ARTICULAÇÃO |  |  |  | 2
23.7.20 | TORNEIRA CROMADA DE MESA, 1/2" OU 3/4", PARA LAVATÓRIO, PADRÃO POPULAR - FORNECIMENTO E INSTALAÇÃO |  |  |  | 2
23.7.21 | CORRIMAO EM TUBO ACO GALVANIZADO 1 1/4" COM BRACADEIRA | 2.3 |  |  | 4.6
Secretaria Estadual da Saúde

## BDI
GABINETE DO SECRETÁRIO
NÚCLEO DE INFRA-ESTRUTURA EM SAÚDE - NIS
COORDENAÇÃO DE INFRA-ESTRUTURA EM SAÚDE
Obra: REFORMA DA UTI, COBERTURA E BANHEIROS DAS ENFERMARIAS DO HOSPITAL INFANTIL LUCIDÍO PORTELA |  | Município: TERESINA-PI
Endereço: RUA GOV. ARTUR DE VASCONCELOS, N° 220, CENTRO-SUL, |  | Data Base: Outubro de 2016 Com Desoneração
COMPOSIÇÃO DO BDI
DESCRIÇÃO |  |  | Percentuais (%)
1. LUCRO |  |  | 8.35 | 0.0835
2. ADMINISTRAÇÃO CENTRAL |  |  | 3 | 0.03
3. DESPESAS FINANCEIRAS |  |  | 0.59 | 0.0059
4. ISSQN |  |  | 1.8 | 0.018
5. PIS |  |  | 0.65 | 0.0065
6. CPRB (4,5% SOBRE FATURAMENTO) |  |  | 4.5 | 0.045
7. COFINS |  |  | 3 | 0.03
8. GARANTIAS E SEGUROS |  |  | 0.8 | 0.008
9. RISCOS |  |  | 1.01 | 0.0101
X(%)= | 4.81
Y(%)= | 0.59
Z(%)= | 8.35
l(%)= | 9.95
Aplicando na fórmula acima, temos:
| BDI(%)= | 26.85
Secretaria Estadual da Saúde

## CRONOGRAMA REFORMA
GABINETE DO SECRETÁRIO
NÚCLEO DE INFRA-ESTRUTURA EM SAÚDE - NIS
NÚCLEO DE INFRA-ESTRUTURA EM SAÚDE - NIS
Obra: REFORMA DA UTI, COBERTURA E BANHEIROS DO HOSPITAL INFANTIL LUCIDÍO PORTELA |  |  |  | Município: TERESINA-PI
Endereço: RUA GOV. ARTUR DE VASCONCELOS, N° 220, CENTRO-SUL, TERESINA - PIAUÍ |  |  |  | Data Base: Outubro de 2016/Com Desoneração
CRONOGRAMA FÍSICO-FINANCEIRO (REFORMA)
ITEM | DISCRIMINAÇÃO | % DO ITEM | VALOR DO ITEM | 30 DIAS |  | 60 DIAS |  | 90 DIAS |  | 120 DIAS |  | TOTAL
|  |  |  | % | VALOR | % | VALOR | % | VALOR | % | VALOR
1 | UTI
1.01 | SERVIÇOS PRELIMINARES | 4.689% | 67911.49 | 100 | 67911.49 |  | 0 |  | 0 |  | 0 | 67911.49 | 0
1.02 | VEDAÇÕES | 2.981% | 43177.85 | 25 | 10794.4625 | 45 | 19430.0325 | 30 | 12953.355 | 0 | 0 | 43177.85 | 0
1.03 | ESQUADRIAS | 6.317% | 91484.09 | 0 | 0 | 25 | 22871.0225 | 45 | 41167.8405 | 30 | 27445.227 | 91484.09 | 0
1.04 | REVESTIMENTO PAREDE | 2.246% | 32529.92 | 10 | 3252.992 | 25 | 8132.48 | 35 | 11385.472 | 30 | 9758.976 | 32529.92 | 0
1.05 | REVESTIMENTO PISO | 6.123% | 88678.94 | 0 | 0 | 15 | 13301.841 | 45 | 39905.523 | 40 | 35471.576 | 88678.94 | 0
1.06 | REVESTIMENTO FORRO | 1.652% | 23930.13 | 0 | 0 | 0 | 0 | 65 | 15554.5845 | 35 | 8375.5455 | 23930.13 | 0
1.08 | PINTURA | 10.01% | 145031.88 | 0 | 0 | 0 | 0 |  | 0 | 100 | 145031.88 | 145031.88 | 0
1.09 | INSTALAÇÕES | 25.79% | 373468.13 | 10 | 37346.813 | 30 | 112040.439 | 50 | 186734.065 | 10 | 37346.813 | 373468.13 | 0
1.10 | DESPESAS GERAIS,ADMINISTRAÇÃO E SERVIÇOS FINAIS | 8.935% | 129404.54 | 25 | 32351.135 | 25 | 32351.135 | 25 | 32351.135 | 25 | 32351.135 | 129404.54 | 0
2 | COBERTURA
2.1 | COBERTURA | 28.08% | 406682.68 | 0 | 0 | 0 | 0 | 40 | 162673.072 | 60 | 244009.608 | 406682.68
3 | BANHEIROS
3.1 | BANHEIROS | 3.17% | 45914.74 |  | 0 |  | 0 | 50 | 22957.37 | 50 | 22957.37 | 45914.74
| TOTAL DO PERÍODO (R$) |  | 1448214.39 | 1179995.58 | 151656.8925 |  | 208126.95 |  | 525682.417 |  | 562748.1305 | 1448214.39
| TOTAL DO PERÍODO (%) | 100% |  | 10.47% |  | 14.37% |  | 36.3% |  | 38.86% |  | 100%
Teresina- 15/08/2017
Secretaria Estadual da Saúde

## Encargos Sociais
SINAPI - SISTEMA NACIONAL DE PESQUISA DE CUSTOS E ÍNDICES DA CONSTRUÇÃO CIVIL
ENCARGOS SOCIAIS SOBRE MÃO-DE-OBRA HORISTA E MENSALISTA COM DESONERAÇÃO
UF: Piauí |  |  | Vigência a partir de: 03/2016
CÓDIGO | DESCRIÇÃO | HORISTA (%) | MENSALISTA (%)
GRUPO A
A1 | INSS | 0 | 0
A2 | SESI | 1.5 | 1.5
A3 | SENAI | 1 | 1
A4 | INCRA | 0.2 | 0.2
A5 | SEBRAE | 0.6 | 0.6
A6 | SALÁRIO-EDUCAÇÃO | 2.5 | 2.5
A7 | SEGURO CONTRA ACIDENTES DE TRABALHO | 3 | 3
A8 | FGTS | 8 | 8
A9 | SECONCI | 0 | 0
A | TOTAL DOS ENCARGOS SOCIAIS BÁSICOS | 16.8 | 16.8
GRUPO B
B1 | REPOUSO SEMANAL REMUNERADO | 17.84 | Não incide
B2 | FERIADOS | 3.95 | Não incide
B3 | AUXÍLIO ENFERMIDADE | 0.92 | 0.69
B4 | 13º SALÁRIO | 11.02 | 8.33
B5 | LICENÇA PATERNIDADE | 0.08 | 0.06
B6 | FALTAS JUSTIFICADAS | 0.73 | 0.56
B7 | DIAS DE CHUVA | 1.2 | Não incide
B8 | AUXILIO ACIDENTE DE TRABALHO | 0.12 | 0.09
B9 | FÉRIAS GOZADAS | 12.46 | 9.42
B10 | SALÁRIO MATERNIDADE | 0.03 | 0.02
B | TOTAL DOS ENCARGOS SOCIAIS QUE RECEBEM INCIDÊNCIA DE A | 48.35 | 19.17
GRUPO C
C1 | AVISO PRÉVIO INDENIZADO | 8.1 | 6.13
C2 | AVISO PRÉVIO TRABALHADO | 0.19 | 0.14
C3 | FÉRIAS (INDENIZADAS) | 1.82 | 1.38
C4 | DEPÓSITO RESCISÃO SEM JUSTA CAUSA | 5.22 | 3.95
C5 | INDENIZAÇÃO ADICIONAL | 0.68 | 0.52
C | TOTAL DOS ENCARGOS SOCIAIS QUE NÃO RECEBEM INCIDÊNCIA DE A | 16.01 | 12.12
GRUPO D
D1 | REINCIDÊNCIA DE A SOBRE B | 8.12 | 3.22
D2 | REINCIDÊNCIA DE GRUPO A SOBRE AVISO PRÉVIO TRABALHADO E REINCIDENCIA DO FGTS SOBRE AVISO PRÉVIO INDENIZADO | 0.68 | 0.51
| TOTAL DOS ENCARGOS SOCIAIS QUE NÃO RECEBEM INCIDÊNCIA DE A | 8.8 | 3.73
TOTAL (A + B + C + D) |  | 89.96 | 51.82

## COTAÇÕES
EMPRESA 1
EMPRESA 2
EMPRESA 2