## H. de Burito dos L. planilha
GOVERNO DO ESTADO DO PIAUÍ
SECRETARIA ESTADUAL DA SAÚDE
NÚCLEO DE INFRAESTRUTURA EM SAÚDE - NIS
Obra: Conclusão da Reforma do Hospital Local Mariano Lucas de Sousa
Município: Buriti dos Lopes - PI |  |  |  | DATA-BASE: JANEIRO DE 2013
PLANILHA ORÇAMENTÁRIA
Item | Discriminação | Unid. | Quantidade | Custo Unitário | Custo com BDI | Custo Parcial
23.15%
1.00 | SERVIÇOS PRELIMINARES |  |  |  |  | 5170.0699
1.01 | Demolição de piso cimentado C1064 | m² | 19.7 | 6.15 | 7.5737 | 149.2024
1.02 | Demolição de calçada cimentada SINAPI 73801/001 | m² | 46.72 | 9.47 | 11.6623 | 544.8629
1.03 | Demolição de azulejo incluindo emboço C1071 | m² | 49.8 | 21.98 | 27.0684 | 1348.0048
1.04 | Retirada de gradil de ferro C3040 | m² | 9 | 3.81 | 4.692 | 42.2281
1.05 | Demolição de piso paviflex C2209 | m² | 38.11 | 4.97 | 6.1206 | 233.2544
1.06 | Limpeza do terreno(capina, queima e raspagem) C2102 | m² | 1140.5 | 1.91 | 2.3522 | 2682.6442
1.07 | Bota-fora C2989 | m³ | 114 | 1.21 | 1.4901 | 169.8731
2.00 | MOVIMENTO DE TERRA |  |  |  |  | 506.7695
2.01 | Escavação em solo normal SINAPI 6430 | m³ | 0.13 | 18.93 | 23.3123 | 3.0306
2.02 | Aterro apiloado interno com empréstimo SINAPI 73904/001 | m³ | 6.5 | 62.93 | 77.4983 | 503.7389
3.00 | INFRA-ESTRUTURA |  |  |  |  | 2213.4472
3.01 | Concreto ciclópico fck=9 mpa para fundações SINAPI 6105 | m³ | 0.13 | 233.87 | 288.0109 | 37.4414
3.02 | Lastro de impermeabilização e=6cm C1607 | m² | 55.46 | 31.86 | 39.2356 | 2176.0058
4.00 | ESTRUTURA |  |  |  |  | 1215.0509
4.01 | Concreto armado para pilares, cintas, vigas e vergas,(forma 1x,80kg de ferro) SINAPI 73995/001 | m³ | 0.18 | 1095.85 | 1349.5393 | 242.9171
4.02 | Alvenaria de elevação, tijolo cerâmico 6 furos -1/2 veze=10cm SINAPI 73935/005 | m² | 24.5 | 32.22 | 39.6789 | 972.1338
5.00 | COBERTURA |  |  |  |  | 27604.538
5.01 | Cumeeira em telha fibro-cimento, tipo calhetão(fixação) SINAPI 73744/001 | m | 116.7 | 84.04 | 103.4953 | 12077.8968
5.02 | Impermeabilização com manta e proteção de aluminio SINAPI 73753/001 | m² | 267.4 | 47.15 | 58.0652 | 15526.6412
6.00 | INSTALAÇÕES ELÉTRICAS, COMBATE A INCÊNDIO, Parte-1(já executado caixa, eletroduto, fiação) |  |  |  |  | 34090.3461
6.01 | Ponto elétrico para tomada 2P+T Universal C2484 | und | 180 | 13.11 | 16.145 | 2906.0937
6.02 | Ponto elétrico para tomada de ar condicionado(tipo conjunto Arstop) (COMP. PREÇO) | und | 14 | 20.95 | 25.7999 | 361.199
6.03 | Ponto elétrico para interruptor de 1 seção(simples) (COMP. PREÇO) | und | 45 | 8.33 | 10.2584 | 461.6278
6.04 | Ponto elétrico para interruptor de 2 seção(duplo) (COMP. PREÇO) | und | 2 | 14.51 | 17.8691 | 35.7381
6.05 | Ponto elétrico para luminária fluorescente 2x40w (COMP. PREÇO) | und | 71 | 76.49 | 94.1974 | 6688.0179
6.06 | Ponto elétrico para luminária incandescente de 60w C1650 | und | 26 | 55.05 | 67.7941 | 1762.646
6.07 | Ponto elétrico para quadro de distribuição(12 circuitos),com barramento (COMP. PREÇO) | und | 2 | 232.74 | 286.6193 | 573.2386
Parte-2(falta ser executado)
6.08 | Ponto elétrico para tomada 2p+t universal(eletrodutos,fios,caixa) SINAPI 74054/002 | und | 81 | 67.76 | 83.4464 | 6759.1616
6.09 | Ponto elétrico para tomada de ar condicionado tipo conjunto Arstop(eletrodutos,fios,caixa) C0863 | und | 5 | 27.37 | 33.7062 | 168.5308
6.10 | Ponto elétrico para interruptor de 1 seção-simples, (eltrodutos, fios, caixa) SINAPI 74054/001 | und | 18 | 51.76 | 63.7424 | 1147.3639
6.11 | Ponto elétrico para interruptor de 2 seção-duplo(eletrodutos, fios, caixa) SINAPI 74042/002 | und | 10 | 75.32 | 92.7566 | 927.5658
6.12 | Ponto elétrico para interruptor de 3 -seção(eletrodutos, fios, caixa) SINAPI 74042/003 | und | 2 | 84.27 | 103.7785 | 207.557
6.13 | Ponto elétrico para luminária fluorescente 2x40w(eletrodutos, fios, caixa) SINAPI 73953/006 | und | 45 | 79.2 | 97.5348 | 4389.066
6.14 | Ponto elétrico para luminária tipo incandescente de 60w(eletrodutos, fios, caixa) SINAPI 74054/001 | und | 8 | 80.55 | 99.1973 | 793.5786
6.15 | `Ponto elétrico para quadro de distribuição(12 circuitos),com barramento(eletrodutos, fios, caixa) SINAPI 74247/001 | und | 4 | 173.5 | 213.6652 | 854.661
6.16 | Ponto elétrico para ventilador(eletrodutos, fios, caixa) C1947 | und | 2 | 123.07 | 151.5607 | 303.1214
6.17 | Extintor de incêndio de agua-10 litros SINAPI 73775/002 | und | 2 | 144.03 | 177.3729 | 354.7459
6.18 | Extintor de incêndio PQS-6 kg SINAPI 72554 | und | 2 | 488.63 | 601.7478 | 1203.4957
6.19 | Ponto elétrico para luminária tipo arandela de 60w(eletrodutos, fios, caixa) C4107 | und | 20 | 109.76 | 135.1694 | 2703.3888
6.20 | Ponto elétrico para luminaria balizadora 5w SINAPI 74054/001 | und | 7 | 80.55 | 99.1973 | 694.3813
6.21 | Pára-raio SINAPI 68070 | und | 1 | 30.34 | 37.3637 | 37.3637
6.22 | Ponto elétrico para disjuntor trifásico(tipo no fuse de 60 a 100A) C1947 | und | 1 | 123.07 | 151.5607 | 151.5607
6.23 | Ponto elétrico para dijuntor monofásico(tipo quick-lag até 30 A) C1947 | und | 4 | 123.07 | 151.5607 | 606.2428
7.00 | INSTALAÇÕES HIDRO-SANITÁRIAS |  |  |  |  | 63650.3377
7.01 | Pontos de agua fria completo SINAPI 73959/002 | und | 39 | 51.47 | 63.3853 | 2472.0269
7.02 | Pontos de esgoto secundario completo SINAPI 73958/001 | und | 26 | 62.54 | 77.018 | 2002.4683
7.03 | Pontos de esgoto primario completo SINAPI 73958/001 | und | 9 | 62.54 | 77.018 | 693.1621
7.04 | Lavatorio medio de louça branca sem coluna SINAPI 6009 | und | 24 | 122.37 | 150.6987 | 3616.7677
7.05 | Chuveiro plastico branco simples de 1/2" SINAPI 68061 | und | 13 | 9.56 | 11.7731 | 153.0508
7.06 | Vaso sanitário de louça branca com caixa de descarga acoplada completa incluindo assento SINAPI 73947/011 | und | 23 | 207.34 | 255.3392 | 5872.8018
7.07 | Ralo sifonado metálico 150 x150 com grelha simples e fecho hídrico SINAPI 40777 | und | 33 | 24.56 | 30.2456 | 998.1061
7.08 | Porta sabão liquido SINAPI 73947/012 | und | 31 | 21.08 | 25.96 | 804.7606
7.09 | Registro de pressão metálico cromado com canopla de 1/2" SINAPI 73664 | und | 13 | 42.74 | 52.6343 | 684.246
7.10 | Registro de gaveta metálico cromado com canopla de 3/4" SINAPI 74176/001 | und | 34 | 45.32 | 55.8116 | 1897.5937
7.11 | Torneira metálica cromada longa para pia em inox para uso geral de 1/2" SINAPI 73949/002 | und | 22 | 62.54 | 77.018 | 1694.3962
7.12 | Torneira metálica cromada curta para lavatório de 1/2" SINAPI 73949/005 | und | 24 | 55.97 | 68.9271 | 1654.2493
7.13 | Porta toalha de louça branca SINAPI 73947/010 | und | 11 | 29.31 | 36.0953 | 397.0479
7.14 | Porta papel de louça branca SINAPI C1997 | und | 23 | 32.47 | 39.9868 | 919.6965
7.15 | Saboneteira de louça branca SINAPI 73047/009 | und | 13 | 28.12 | 34.6298 | 450.1871
7.16 | Bancada de aço em inox com cuba simples e acessórios C 3017 | m² | 19.02 | 552.96 | 680.9702 | 12952.054
7.17 | Bancada de aço em inox 8409/ORSE | m² | 3.6 | 798.88 | 983.8207 | 3541.7546
7.18 | Lavabo cirurgico de aço em inox 8322/ORSE | und | 1 | 1570.67 | 1934.2801 | 1934.2801
7.19 | Torneira cirurgica metálica cromada do tipo cotovelo C2496 | und | 2 | 49.33 | 60.7499 | 121.4998
7.20 | Bancada em granito polido cinza SINAPI 74126/001 | m² | 11.19 | 202.07 | 248.8492 | 2784.6226
7.21 | Guichê em aluminio e vidro C1451 | m² | 1.47 | 308.84 | 380.3365 | 559.0946
7.22 | Bancada de aço em inox com cuba dupla e acessórios C1902 | m² | 11.2 | 858.1 | 1056.7502 | 11835.6017
7.23 | Bancada de aço em inox com cuba tripla e acessórios C0985/2302 | m² | 2.4 | 872.86 | 1074.9271 | 2579.825
7.24 | Bancada em granito polido cinza com cuba simples C4068 | m² | 1.8 | 209.49 | 257.9869 | 464.3765
7.25 | Torneira metálica cromada para lavatório de 1/2"com acionamento por toque SINAPI 73949/009 | und | 2 | 39.7 | 48.8905 | 97.7811
7.26 | Copo sifonado metálico cromado para pia de 1.1/4"x40mm SINAPI 74128/001 | und | 17 | 97.5 | 120.0713 | 2041.2113
7.27 | Copo sifonado de PVC para lavatório de 1"x50mm SINAPI 73951/002 | und | 24 | 14.47 | 17.8198 | 427.6753
8.00 | ESQUADRIAS-PARTE-1(já colocada as forras e alizares) |  |  |  |  | 55401.9587
8.01 | Porta de abrir em madeira de cedro lisa, incluindo acessórios, fechadura metálica cromada com maçaneta tipo alavanca e extremidade curva C1977 | m² | 83.37 | 140.99 | 173.6292 | 14475.4652 | 1410.2
| PARTE-2(falta ser executado) |  |  |  | 0 | 0
8.02 | Porta metálica em chapa dupla completa incluindo fechadura SINAPI 73933/002 | m² | 5.88 | 209.73 | 258.2825 | 1518.7011 | 2500
8.03 | Porta de abrir em madeira de cedro lisa completa, incluindo acessórios, fechadura metálica cromada com maçaneta tipo alavanca e extremidade curva C1977 | m² | 73.5 | 394.29 | 485.5681 | 35689.2579 | 3910.2
8.04 | Esquadria em aluminio e vidro C1968 | m² | 13.65 | 221.21 | 272.4201 | 3718.5346
9.00 | REVESTIMENTO |  |  |  |  | 17012.2868
9.01 | Reboco em parede SINAPI 75481 | m² | 76.75 | 8.74 | 10.7633 | 826.084
9.02 | Emboço em parede SINAPI 5978 | m² | 369.66 | 12.95 | 15.9479 | 5895.31
9.03 | chapisco em parede SINAPI 74161/001 | m² | 446.41 | 3.19 | 3.9285 | 1753.715 | 61.25
9.04 | Ceramica esmaltada 20x20cm padrão tipo A PEI=4 SINAPI 73912/001 | m² | 319.61 | 21.69 | 26.7112 | 8537.1778
10.00 | PAVIMENTAÇÃO |  |  |  |  | 45298.5886
10.01 | Regularização para piso SINAPI 73920/001 | m² | 55.46 | 9.5 | 11.6992 | 648.8404
10.02 | Ceramica esmaltada 45x45cm padrão tipo A PEI=4, com rejunte inclusive rodapé (h=6cm), sem ressalto com as paredes 2203/ORSE | m² | 436.72 | 51.47 | 63.3853 | 27681.6304
10.03 | Impermeabilização com manta e proteção de aluminio SINAPI 73753/001 | m² | 267.4 | 47.15 | 58.0652 | 15526.6412
10.04 | Impermeabilização interna com manta asfáltica de 3,0mm do reservatório SINAPI 73971/001 | m² | 35.32 | 33.14 | 40.8119 | 1441.4767
11.00 | PINTURA |  |  |  |  | 108880.7524
11.01 | Pintura vinil acrílica semi-brilho com emassamento em paredes internas com 1 demão de massa e 2 demãos de tinta incluindo base seladora SINAPI 73954/001 | m² | 3936.6 | 12.24 | 15.0736 | 59338.5763
11.02 | Pintura epoxi com massa em parede interna 1 demão de massa e 2 demãos de tinta incluindo base seladora SINAPI 73872/002 | m² | 227.4 | 30.85 | 37.9918 | 8639.3296
11.03 | Textura acrílica hidro-repelente em paredes externas SINAPI 73746/001 | m² | 1563.79 | 11.22 | 13.8174 | 21607.5589
11.04 | Pintura hidrossoluvel a base de agua(hidracor), na cor branca aplicada em paredes externas(muro e caixa da agua) em 03 demãos SINAPI 73657 | m² | 753.04 | 4.71 | 5.8004 | 4367.9069
11.05 | Pintura látex com emassamento no forro em 01 demão de massa e 02 demãos de tinta incluido base seladora SINAPI 73750/001 | m² | 1249.88 | 6.38 | 7.857 | 9820.2697
11.06 | Pintura esmalte sintético em esquadrias de ferro com base anti-ferrugem SINAPI 6067 | m² | 11.76 | 17.92 | 22.0685 | 259.5253
11.07 | Pintura esmalte sintético em esquadrias de ferro tipo gradil com base anti-ferrugem SINAPI 74145/001 | m² | 45.2 | 10.82 | 13.3248 | 602.2823
11.08 | Pintura esmalte sintético em esquadrias de madeira sem emassamento 02 demãos SINAPI 73739/001 | m² | 392.18 | 8.79 | 10.8249 | 4245.3034
12.00 | DIVERSOS |  |  |  |  | 12476.4386
12.01 | Placa de vidro liso e=4mm SINAPI 72117 | m² | 12.56 | 75.24 | 92.6581 | 1163.7852
12.02 | Alça de apoio em aço inox com d= 32mm e comprimento de 80cm, conforme detalhe de projeto C1898 | und | 4 | 200.74 | 247.2113 | 988.8452
12.03 | Alça de apoio em aço inox com d= 32mm e comprimento de 50cm, h=75cm do pisoconforme detalhe de projeto C1898 | und | 4 | 200.74 | 247.2113 | 988.8452
12.04 | Caixa de inspeção com d=60cm, premoldado com tampo e fundo de concreto SINAPI 74166/001 | und | 7 | 83.68 | 103.0519 | 721.3634
12.05 | Caixa de gordura com d=40cm, premoldado com tampo e fundo de concreto SINAPI 74051/002 | und | 1 | 48.92 | 60.245 | 60.245
12.06 | Recuperação de esquadria do tipo gradil(portão) C1279 | m² | 13.6 | 19.49 | 24.0019 | 326.4263
12.07 | Calçada de contorno do prédio SINAPI 73892/002 | m² | 34.02 | 25.13 | 30.9476 | 1052.8372
12.08 | Calçada de acesso ao prédio incluindo rampa SINAPI 73982/001 | m² | 11.7 | 28.17 | 34.6914 | 405.8889
12.09 | Colocação de soleira em granito com largura=15cm SINAPI 73541 | m² | 1.26 | 31.85 | 39.2233 | 49.4213
12.10 | Colocação de tubos de decida, nas calhas com d=50mm C4213 | m | 24 | 205.54 | 253.1225 | 6074.9402
12.11 | Colocação de grade do tipo gradil h=90cm (COMP. PREÇO) | m² | 9 | 58.09 | 71.5378 | 643.8405
13.00 | ABRIGO DE RESÍDUO (CONSTRUÇÃO) |  |  |  |  | 17903.3352
13.01 | SERVIÇOS PRELIMINARES |  |  |  |  | 136.6098
| 13.01.01 - Limpez manual do terreno (c/raspagem superficial) SINAPI 73948/016 | m² | 15.58 | 1.58 | 1.9458 | 30.3151
| 13.01.02 - Locacao convencional de obra, através de gabarito de tabuas corridas pontaletadas a cada 1,50m, sem reaproveitamento SINAPI 73992/001 | m² | 15.58 | 5.54 | 6.8225 | 106.2947
13.02 | MOVIMENTO DE TERRA |  |  |  |  | 426.2575
| 13.02.01 - Escavacao manual de cavas(fundacoes rasas,=2,00 m) SINAPI 6430 | m³ | 15.58 | 5.54 | 6.8225 | 106.2947
| 13.02.02 - Aterro apiloado(manual) em camadas de 20 cm com material de empréstimo SINAPI 73904/001 | m³ | 3.29 | 62.93 | 77.4983 | 254.9694
| 13.02.03 - Compactação manual fundo de valas com maço = 10 Kg SINAPI 72857 | m² | 6.44 | 2.14 | 2.6354 | 16.972
| 13.02.04 - Transporte de material - Bota-fora, D.M.T = 10,0 Km SINAPI 74207/001 | m³ | 3.22 | 12.11 | 14.9135 | 48.0214
13.03 | INFRA-ESTRUTURA |  |  |  | 0 | 3429.7478
| 13.03.01 - Alvenaria em pedra rachao ou pedra de mão, assentada com argamassa traço 1:6 (cimento e areia) SINAPI 74053/001 | m³ | 3.22 | 251.79 | 310.0794 | 998.4556
| 13.03.02 - Embasamento c/pedra argamassada utilizando arg.cim/areia (baldrame) SINAPI 6122 | m² | 4.83 | 246.25 | 303.2569 | 1464.7307
| 13.03.03 - Cinta de amarração em concreto armado fck=20mpa controle c.prep.mecanico na obra, aço(55kg/m3), formas madeira c/ mont/desmon SINAPI 73995/001 | m³ | 0.48 | 1095.85 | 1349.5393 | 647.7789
| 13.03.04 - Lastro de concreto traco 1:3:5, espessura 7cm, preparo mecanico SINAPI 73907/007 | m² | 13.16 | 19.67 | 24.2236 | 318.7826
13.04 | ESTRUTURA |  |  |  |  | 1762.9349
| 13.04.01 - Alvenaria em tijolo ceramico furado 10x15x20cm, 1/2 vez, assentado em argamassa traco 1:4 (cimento e areia) SINAPI 73935/005 | m² | 44.43 | 32.22 | 39.6789 | 1762.9349
13.05 | COBERTURA |  |  |  |  | 3273.8516
| 13.05.01 - Estrutura de madeira serrada nao aparelhada, para telhas ceramicas SINAPI 72076 | m² | 25.5 | 52.4 | 64.5306 | 1645.5303
| 13.05.02 - Cobertura em telha ceramica tipo plan SINAPI 73938/002 | m² | 25.5 | 37.97 | 46.7601 | 1192.3814
| 13.05.03 - Imunizacao madeiramento cobertura com imunizante incolor SINAPI 55960 | m | 25.5 | 3.09 | 3.8053 | 97.036
| 13.05.04 - Cumeeira telha cerâmica, emboçada C4463 | m | 20.4 | 13.49 | 16.6129 | 338.9039
13.06 | INTALAÇÕES ELÉTRICAS |  |  |  | 0 | 650.5276
| 13.06.01 - Interruptor simples - 1 tecla - fornecimento e instalacao SINAPI 72331 | unid. | 4 | 6.6 | 8.1279 | 32.5116
| 13.06.02 - Luminaria tipo calha, de sobrepor, com reator de partida rapida e lampada fluorescente 2x20w, completa, fornecimento e instalacao SINAPI 73953/002 | unid. | 4 | 73.7 | 90.7615 | 363.0462
| 13.06.03 - Ponto interruptor simples com eletroduto pvc 1/2" e caixa 4x2" SINAPI 74042/001 | unid. | 4 | 51.76 | 63.7424 | 254.9698
13.07 | INSTALAÇÕES HIDRO-SANITÁRIAS |  |  |  |  | 1108.3993
| 13.07.01 - Registro gaveta 3/4" com canopla acabamento cromado simples - fornecim un ento e instalacao SINAPI 74176/001 | unid. | 1 | 45.32 | 55.8116 | 55.8116
| 13.07.02 - Caixa de inspeção em alvenaria de tijolo maciço 60x60x60cm, revestida internamento com barra lisa (cimento e areia, traço 1:4) e=2,0cm, com tampa pré-moldada de concreto e fundo de concreto 15mpa tipo c – escav ação e confecção SINAPI 74104/001 | unid. | 1 | 90.64 | 111.6232 | 111.6232
| 13.07.03 - Caixa sifonada pvc 150x150x50mm com grelha redonda branca - fornecimento e instalacao SINAPI 40777 | unid. | 4 | 24.56 | 30.2456 | 120.9826
| 13.07.04 - Tubo pvc sold. marrom d= 20mm (1/2") C2615 | m | 20 | 3.65 | 4.495 | 89.8995
| 13.07.05 - Ponto de agua fria pvc 1/2" - media 5,00m de tubo de pvc roscavel agua fria 1/2" e 2 joelhos de pvc roscavel 90graus agua fria 1/2" - fornecimento e instalacao SINAPI 73959/002 | unid. | 4 | 51.47 | 63.3853 | 253.5412
| 13.07.06 -Torneira cromada longa 1/2" ou 3/4" de parede longa, padrao popular- fornecimento e instalacao SINAPI 73949/002 | unid. | 4 | 34.2 | 42.1173 | 168.4692
| 13.07.07 - Ponto de esgoto pvc 100mm - media 1,10m de tubo pvc esgoto predial dn 100mm e 1 joelho pvc 90graus esgoto predial dn 100mm - fornecimento e instalacao SINAPI 73958/001 | PT | 4 | 62.54 | 77.018 | 308.072
13.08 | PAVIMENTAÇÃO |  |  |  |  | 320.5654
| 13.08.01 - Piso cimentado liso (queimado), traco 1:3 (cimento e areia), 1,5 cm, preparo mecanico, incluso aditivo impermeabilizante SINAPI 73991/004 | m² | 13.16 | 19.78 | 24.3591 | 320.5654
13.09 | ESQUADRIAS |  |  |  |  | 1694.0593
| 13.09.01 - Portao de ferro em chapa plana 14" SINAPI 68054 | m² | 6.72 | 130.32 | 160.4891 | 1078.4866
| 13.09.02 - Grade de ferro em barra chata 3/16" SINAPI 73932/001 | m² | 2.8 | 178.52 | 219.8474 | 615.5727
13.10 | REVESTIMENTO |  |  |  |  | 2707.0924
| 13.10.01 - Chapisco em paredes traco 1:4 (cimento e areia), espessura 0,5cm, prep aro mecanico SINAPI 5974 | m² | 88.86 | 2.93 | 3.6083 | 320.6331
| 13.10.02 - Reboco paulista (massa unica) traco 1:6 (cimento e areia), espessura 2,5cm, preparo manual SINAPI 73927/005 | m² | 57.66 | 15.86 | 19.5316 | 1126.1915
| 13.10.03 - Emboco traco 1:7 (cimento e areia), espessura 1,5cm, preparo manual SINAPI 73927/001 | m² | 31.2 | 10.47 | 12.8938 | 402.2867
| 13.10.04 - Azulejo 2a 15x15cm fixado com argamassa colante, juntas a prumo, rejun tamento com cimento branco SINAPI 5999 | m² | 31.2 | 22.33 | 27.4994 | 857.9811
13.11 | PINTURA |  |  |  |  | 707.8539
| 13.11.01 - Pintura com tinta em po industrializada de cal, pigmento e fixador,três demaos SINAPI 73791/001 | m² | 57.66 | 4.18 | 5.1477 | 296.8147
| 13.11.02 - Pintura esmalte 2 demaos c/1 demao zarcao p/esquadria ferro SINAPI 6067 | m² | 19.04 | 17.53 | 21.5882 | 411.0392
13.12 | DIVERSOS |  |  |  |  | 1685.4358
| 13.12.01 - Execução de calçada em concreto 1:3:5 (fck=12 mpa) preparo mecânico, e= 7cm SINAPI 73892/002 | m² | 8.94 | 25.13 | 30.9476 | 276.6715
| 13.12.02 - Piso cimentado liso com po xadrez, espessura 1,5cm, incluso juntas de dilatacao plastica SINAPI 73676 | m² | 3.6 | 26.88 | 33.1027 | 119.1698
| 13.12.03 - Pavimentacao em blocos intertravados de concreto, espessura 6,5 cm, fc k 35mpa, assentados sobre colchao de areia. SINAPI 73764/004 | m² | 11.66 | 30.86 | 38.0041 | 443.1277
| 13.12.04 - Muro com 1,80m de altura chapiscado 02 lados 08789/ORSE | m² | 5.4 | 124.43 | 153.2355 | 827.4719
| 13.12.05 - Limpeza final da obra SINAPI 9537 | m² | 15.58 | 0.99 | 1.2192 | 18.9949
| Total da Planilha Com BDI |  |  |  |  | 391423.9195 | #REF!
Teresina (PI), 04/04/2013
Joel Rodrigues Cavalcante
Engenheiro civil Crea-1834-D/Pi

## CRONOGRAMA FÍSICO-FINANCEIRO
|  |  | Secretaria Estadual da Saúde |  |  | GABINETE DO SECRETÁRIO
NÚCLEO DE INFRA-ESTRUTURA EM SAÚDE - NIS
COORDENAÇÃO DE INFRA-ESTRUTURA EM SAÚDE
CRONOGRAMA FÍSICO-FINANCEIRO
Obra: CONCUSÃO DA REFORMA DO HOSPITAL LOCAL MARIANO LUCAS DE SOUSA |  |  |  | Município: BURITI DOS LOPES - PI
Endereço: ZONA URBANA DE BURITI DOS LOPES - PI |  |  |  | Data: 04/04/2013
ITEM | DISCRIMINAÇÃO | % DO ITEM | VALOR DO ITEM | 30 DIAS |  | 60 DIAS |  | 90 DIAS |  | 120 DIAS |  | TOTAL
|  |  |  | % | VALOR | % | VALOR | % | VALOR | % | VALOR
1.0 | SERVIÇOS PRELIMINARES | 1.3208 | 5170.0699 | 100 | 5170.0699 | 0 | 0 | 0 | 0 | 0 | 0 | 5170.0699
2.0 | MOVIMENTO DE TERRA | 0.12947 | 506.7695 | 100 | 506.7695 | 0 | 0 | 0 | 0 | 0 | 0 | 506.7695
3.0 | INFRA ESTRUTURA | 0.56549 | 2213.4472 | 100 | 2213.4472 | 0 | 0 | 0 | 0 | 0 | 0 | 2213.4472
4.0 | ESTRUTURA | 0.31042 | 1215.0509 | 100 | 1215.0509 | 0 | 0 | 0 | 0 | 0 | 0 | 1215.0509
5.0 | COBERTURA | 7.0523 | 27604.538 | 100 | 27604.538 | 0 | 0 | 0 | 0 | 0 | 0 | 27604.538
6.0 | INSTALAÇÕES ELÉTRICAS | 8.7093 | 34090.3461 | 50 | 17045.173 | 40 | 13636.1384 | 10 | 3409.0346 | 0 | 0 | 34090.3461
7.0 | INSTALAÇÕES HID. | 16.2612 | 63650.3377 | 50 | 31825.1689 | 30 | 19095.1013 | 20 | 12730.0675 | 0 | 0 | 63650.3377
8.0 | ESQUADRIAS | 14.154 | 55401.9587 | 0 | 0 | 50 | 27700.9794 | 25 | 13850.4897 | 25 | 13850.4897 | 55401.9587
9.0 | REVESTIMENTO | 4.3463 | 17012.2868 | 0 | 0 | 100 | 17012.2868 | 0 | 0 | 0 | 0 | 17012.2868
10.0 | PAVIMENTAÇÃO | 11.5728 | 45298.5886 | 0 | 0 | 30 | 13589.5766 | 70 | 31709.012 | 0 | 0 | 45298.5886
11.0 | PINTURA | 27.8166 | 108880.7524 | 0 | 0 | 0 | 0 | 30 | 32664.2257 | 70 | 76216.5266 | 108880.7524
12.0 | DIVERSOS | 3.1874 | 12476.4386 | 15 | 1871.4658 | 15 | 1871.4658 | 35 | 4366.7535 | 35 | 4366.7535 | 12476.4386
13.0 | ABRIGO DE RESÍDUO | 4.5739 | 17903.3352 | 70 | 12532.3346 | 30 | 5371.0006 | 0 | 0 | 0 | 0 | 17903.3352
| PORCENTAGEM | 100 |  | 52.6923 | 25.53% | 22.6923 | 25.11% | 14.6154 | 25.23% | 10 | 24.13%
| TOTAL DO PERÍODO COM BDI |  | 391423.9195 |  | 99984.0178 |  | 98276.5488 |  | 98729.5831 |  | 94433.7698 | 391423.9195

## COMPOSIÇÃO DE PREÇO
GABINETE DO SECRETÁRIO
NÚCLEO DE INFRA-ESTRUTURA EM SAÚDE - NIS
Coordenação de Infra-Estrutura em Saúde
Obra: CONCLUSÃO DE REFORMA DO HOSPITAL LOCAL MARIANO LUCAS DE SOUSA
Endereço: Zona Urbana -BURITI DOS LOPES - PI
Data: 02/04/2013 | Município: BURITI DOS LOPES - PI
COMPOSIÇÃO DE PREÇO
SERVIÇO: Colocação de grade do tipo gradil C1426
DISCRIMINAÇÃO |  | CONSUMO | UNID | UNITARIO | SUB-TOTAL | TOTAL PARCIAL
MAO DE OBRA
PEDREIRO |  | 3 | H | 5.06 | 15.18
SERVENTE |  | 3 | H | 3.4 | 10.2
25.38
LEIS SOCIAIS |  | 122.19 | % |  |  | 31.0118
MATERIAIS |  |  | unid
AREIA MÉDIA |  | 0.008 | M3 | 35 | 0.28
CAL HIDRATADA |  | 0.57 | KG | 0.49 | 0.2793
CIMENTO PORTLAND |  | 2.84 | KG | 0.4 | 1.136
1.6953
BDI |  | 0 | % |  |  | 0
T O T A L | [5 empty] | 58.0871
SERVIÇO: Ponto elétrico para tomada de ar condicionado(tipo conjunto Arstop) C0863
DISCRIMINAÇÃO |  | CONSUMO | UNID | UNITARIO | SUB-TOTAL | TOTAL PARCIAL
MAO DE OBRA
AJUDANTE DE ELETRICISTA |  | 0.37 | H | 3.67 | 1.3579
ELETRICISTA |  | 0.37 | H | 5.06 | 1.8722
3.2301
LEIS SOCIAIS |  | 122.19 | % |  |  | 3.9469
MATERIAIS |  |  | unid
DISJUNTOR MONOPOLAR 25A |  | 1 | UNID | 6.35 | 6.35
TOMADA 2POLOS E TERRA |  | 1 | UNID | 7.42 | 7.42
13.77
BDI |  | 0 | % |  |  | 0
T O T A L | [5 empty] | 20.947
SERVIÇO: Ponto elétrico para interruptor de 1 seção(simples) C1494
DISCRIMINAÇÃO |  | CONSUMO | UNID | UNITARIO | SUB-TOTAL | TOTAL PARCIAL
MAO DE OBRA
AJUDANTE DE ELETRICISTA |  | 0.21 | H | 3.67 | 0.7707
ELETRICISTA |  | 0.21 | H | 5.06 | 1.0626
1.8333
LEIS SOCIAIS |  | 122.19 | % |  |  | 2.2401
MATERIAIS |  |  | unid
INTERRUPTOR 1 TECLA SIMPLES |  | 1 | UNID | 4.26 | 4.26
4.26
BDI |  | 0 | % |  |  | 0
T O T A L | [5 empty] | 8.3334
SERVIÇO: Ponto elétrico para interruptor de 2 seção(duplo) C1479
DISCRIMINAÇÃO |  | CONSUMO | UNID | UNITARIO | SUB-TOTAL | TOTAL PARCIAL
MAO DE OBRA
AJUDANTE DE ELETRICISTA |  | 0.37 | H | 3.67 | 1.3579
ELETRICISTA |  | 0.37 | H | 5.06 | 1.8722
3.2301
LEIS SOCIAIS |  | 122.19 | % |  |  | 3.9469
MATERIAIS |  |  | unid
INTERRUPTOR 1 TECLA SIMPLES |  | 1 | UNID | 7.33 | 7.33
7.33
BDI |  | 0 | % |  |  | 0
T O T A L | [5 empty] | 14.507
SERVIÇO: Ponto elétrico para luminária fluorescente 2x40w C1666
DISCRIMINAÇÃO |  | CONSUMO | UNID | UNITARIO | SUB-TOTAL | TOTAL PARCIAL
MAO DE OBRA
AJUDANTE DE ELETRICISTA |  | 1.1 | H | 3.67 | 4.037
ELETRICISTA |  | 1.1 | H | 5.06 | 5.566
9.603
LEIS SOCIAIS |  | 122.19 | % |  |  | 11.7339
MATERIAIS |  |  | unid
INTERRUPTOR 1 TECLA SIMPLES |  | 1 | UNID | 55.15 | 55.15
55.15
BDI |  | 0 | % |  |  | 0
T O T A L | [5 empty] | 76.4869
SERVIÇO: Ponto elétrico para quadro de distribuição(12 circuitos),com barramento C2067
DISCRIMINAÇÃO |  | CONSUMO | UNID | UNITARIO | SUB-TOTAL | TOTAL PARCIAL
MAO DE OBRA
AJUDANTE DE ELETRICISTA |  | 2 | H | 3.67 | 7.34
ELETRICISTA |  | 2 | H | 5.06 | 10.12
17.46
LEIS SOCIAIS |  | 122.19 | % |  |  | 21.3344
MATERIAIS |  |  | unid
BARRAMENTO NEUTRO P/ BAIXA TENSÃO |  | 1 | UNID | 23.65 | 23.65
BARRAMENTO PRINCIPAL P/ BAIXA TENSÃO |  | 1 | UNID | 23.65 | 23.65
BARRAMENTO TERRA P/ BAIXA TENSÃO |  | 1 | UNID | 23.65 | 23.65
QUADRO DISTRIBUIÇÃO LUZ |  | 1 | UNID | 123 | 123
193.95
BDI |  | 0 | % |  |  | 0
T O T A L | [5 empty] | 232.7444
SERVIÇO: Porta de abrir em madeira de cedro lisa, incluindo acessórios, fechadura metálica cromada com maçaneta tipo alavanca e extremidade curva C1977
DISCRIMINAÇÃO |  | CONSUMO | UNID | UNITARIO | SUB-TOTAL | TOTAL PARCIAL
MAO DE OBRA
AJUDANTE DE CARPINTEIRO |  | 3.75 | H | 3.67 | 13.7625
CARPINTEIRO |  | 3.75 | H | 5.06 | 18.975
32.7375
LEIS SOCIAIS |  | 122.19 | % |  |  | 40.002
MATERIAIS |  |  | unid
DOBRADIÇA DE FERRO PARA PORTA |  | 3 | UNID | 5.3 | 15.9
FECHADURA COMPLETA PARA PORTA |  | 1 | UNID | 39.45 | 39.45
GUARNIÇÃO PEROBA 5CM PARA PORTA 1FL. |  | 1 | UNID | 11.3 | 11.3
PARAFUSO PARA MADEIRA DE 80MM |  | 8 | UNID | 0.2 | 1.6
68.25
BDI |  | 0 | % |  |  | 0
T O T A L | [5 empty] | 140.9895
Secretaria Estadual da Saúde